## PRESUPUESTO OBRA DEF INI (hidden)
Ítem | Descripción | Unidad | Cantidad | valor unitario A 2018 | Valor Total
1 | PRELIMINARES
1.1. | LOCALIZACIÓN,TRAZADO Y REPLANTEO DE VÍAS (INCLUYE COMISIÓN TOPOGRÁFICA CARTERA Y PLANOS) | M2 | 3161.55 | 4018.17 | 12703645.3635
1.2 | LOCALIZACIÓN Y REPLANTEO SARDINEL INCLUYE COMISIÓN TOPOGRÁFICA, CARTERA Y PLANOS | ML | 891.7 | 3382.4749 | 3016152.8683
2 | MOVIMIENTO DE TIERRAS
2.1 | EXCAVACIÓN MECÁNICA PARA CAJAS VIAS (INCLUYE CARGUE Y RETIRO DE MATERIAL 5 KM) | M3 | 1691.36 | 37078.4364 | 62712984.1895
2.2 | SUMINISTRO E INSTALACIÓN GEOTEXTIL NT 2000 | M2 | 3843.54 | 8632.8837 | 33180833.8163
2.3 | EXCAVACIÓN MANUAL EN CONGLOMERADO SECO (INCLUYE CARGUE MANUAL Y RETIRO DE ESCOMBROS 5 KM) | M3 | 449.27 | 62356.8469 | 28015060.6068
2.4 | SOBREACARREO DE MATERIAL FACTOR EXPANSIÓN 20% | M3-KM | 7352.86 | 1547.5106 | 11378628.7903
3 | DEMOLICIONES
3.1 | DEMOLICIÓN CONCRETO SIMPLE (INCLUYE CARGUE MANUAL Y RETIRO ESCOMBROS 5 KM) | M3 | 107 | 275007.676 | 29425821.332
3.2 | DEMOLICIÓN PAVIMENTO ASFALTICO (INCLUYE CARGUE MECÁNICO Y RETIRO DE ESCOMBROS 5 KM) | M3 | 221.31 | 228418.5403 | 50551307.1538
4 | ESTRUCTURA DE PAVIMENTO
4.1 | SUB BASE GRANULAR MATERIAL DE RIO SELECCIONADO HASTA 2" (INCLUYE TRANSPORTE 5 KM) | M3 | 668.44 | 92541.546 | 61858471.0082
4.2 | LOSA DE CONCRETO MR-42 INCLUYE FUNDIDA, FORMALETEADO, BARRAS (TRANSREFENCIA/AMARRE), VIBRADO,TEXTURIZADO, CURADO Y JUNTAS. NO INCLUYE MALLA DE REFUERZO LOSA | M3 | 632.31 | 957594.8199 | 605496780.571
4.3 | CORTES PAVIMENTO (CONCRETO E=0.10 M) | ML | 1057 | 10071.1825 | 10645239.9025
4.4 | ACERO REFUERZO FIGURADO 412 MPa (4200 KGICM2, G60) | KG | 816.4 | 5407.0144 | 4414286.5562
5 | SARDINELES
5.1 | SUMINISTRO E INSTALACIÓN SARDINEL PREFABRICADO BLOQUE CEMENTO A-10 SENCILLO | ML | 772.9 | 79419.6452 | 61383443.7751
5.2 | BORDILLO PREFABRICADO BLOQUE CEMENTO A-85 | ML | 87 | 59708.9759 | 5194680.9033
5.3 | BORDILLO PREFABRICADO BLOQUE CEMENTO A-100 | ML | 82 | 66632.5919 | 5463872.5358
5.4 | BORDILLO PREFABRICADO BLOQUE CEMENTO A-105 | ML | 82 | 71248.3359 | 5842363.5438
5.5 | ANDEN CONCRETO 20,7 Mpa (3000 PSI) E=0.10 MTS | M2 | 1373.75 | 77110.7429 | 105930883.0589
5.6 | DILATACIONES EN CUARTERON EN SENTIDO LONGITUDINAL, GRESS | ML | 297 | 9984.6373 | 2965437.2781
5.7 | RELLENO MATERIAL DE RIO E=2" INCLUYE COMPACTACIÓN MANUAL Y TRANSPORTE DE MATERIAL 5 KM | M3 | 316.9 | 45741.1988 | 14495385.8997
5.8 | LOSETA A-50; 0.4X0.06 TIPO IDU | M2 | 379.08 | 117075.0496 | 44380809.8024
6 | MOBILIARIO URBANO
6.1 | SUMINISTRO E INSTALACIÓN CANECA M-120 | UN | 3 | 535821.9392 | 1607465.8176
6.2 | SUMINISTRO E INSTALACIÓN BANCA M-30 | UN | 4 | 905780.0026 | 3623120.0104
7 | ALCANTARILLADO PLUVIAL
7.1 | LOCALIZACIÓN Y REPLANTEO REDES (ML) INCLUYE COMISIÓN TOPOGRÁFICA, CARTERA Y PLANOS | M | 12 | 4064.5335 | 48774.402
7.2 | EXCAVACIÓN MECÁNICA EN CONGLOMERADO (INCLUYE CARGUE MECÁNICO Y RETIRO DE MATERIALES 5 KM) | M3 | 17.28 | 28484.7041 | 492215.6868
7.3 | ARENA PARA BASE DE TUBERÍA (INCLUYE CARGUE, ACARREO Y COMPACTACIÓN) | M3 | 5.76 | 61656.2429 | 355139.9591
7.4 | RELLENO MATERIAL DE RIO E=2" INCLUYE COMPACTACIÓN MANUAL Y TRANSPORTE DE MATERIAL 5 KM | M3 | 4.32 | 45741.1988 | 197601.9788
7.5 | SUMINISTRO E INSTALACIÓN DE TUBERÍA PVC PARA ALCANTARILLADOS 36" (INC. NIVELACIÓN DE PRECISIÓN) | M | 12 | 702947.9325 | 8435375.19
7.6 | SUMIDERO AGUAS LLUVIAS EN CONCRETO 3000 PSI REFORZADO M ELAB. OBRA, E=0,02 M, SEC 1.0*1.0 REJILLA ENPERFIL U 3X1.1/2X1/42 | UND | 6 | 1666969.7638 | 10001818.5828
7.7 | PLACA CUBIERTA-POZO INSPECCIÓN D=1,20 M (CONCRETO UN FC=28 MPA ERFORZ ELAB. OBRA, E=0.20 M INC. AROTAPA/BASE | UN | 7 | 769438.343 | 5386068.401
7.8 | REPOSICIÓN DE ACOMETIDA DOMICILIARIA ACUEDUCTO PVC DE 1/2" | UN | 22 | 24849.8057 | 546695.7254
TOTAL COSTO DIRECTO |  |  |  |  | 1189750364.7094
ADMINISTRACIÓN |  |  |  | 25% | 273642583.8832
IMPREVISTOS |  |  |  | 1% | 35692510.9413
UTILIDADES |  |  |  | 5% | 59487518.2355
TOTAL AIU |  |  |  | 31% | 368822613.0599
GRAN TOTAOL DE LA OBRA VIA CON AUI ( SIN IVA) |  |  |  |  | 1558572977.7693
IVA SOBRE LA UTILIDAD |  |  |  | 19% | 11302628.4647
GRAN TOTAL OBRA DE LA VIA CON AIU E IVA |  |  |  |  | 1569875606.234
ESTRUCTURACION DE LOS COMPONENTES TRANSVESALES AL CONTRATO
COMPONENTE SOCIAL |  |  |  | EN REVISIÓN | 24000000
PMT
COMPONENTE AMBIENTAL SGSST - SGA - PAGA |  |  |  | EN REVISIÓN | 45000000

## PRESUPU OBRA REVISAR 1 (hidden)
Ítem | Descripción | Unidad | Cantidad | valor unitario A 2018 | Valor Total
1 | PRELIMINARES
1.1. | LOCALIZACIÓN,TRAZADO Y REPLANTEO DE VÍAS (INCLUYE COMISIÓN TOPOGRÁFICA CARTERA Y PLANOS) | M2 | 3161.55 | 4018.17 | 12703645.3635
1.2 | LOCALIZACIÓN Y REPLANTEO SARDINEL INCLUYE COMISIÓN TOPOGRÁFICA, CARTERA Y PLANOS | ML | 891.7 | 3382.4749 | 3016152.8683
2 | MOVIMIENTO DE TIERRAS
2.1 | EXCAVACIÓN MECÁNICA PARA CAJAS VIAS (INCLUYE CARGUE Y RETIRO DE MATERIAL 5 KM) | M3 | 1691.36 | 37078.4364 | 62712984.1895
2.2 | SUMINISTRO E INSTALACIÓN GEOTEXTIL NT 2000 | M2 | 3843.54 | 8632.8837 | 33180833.8163
2.3 | EXCAVACIÓN MANUAL EN CONGLOMERADO SECO (INCLUYE CARGUE MANUAL Y RETIRO DE ESCOMBROS 5 KM) | M3 | 449.27 | 62356.8469 | 28015060.6068
2.4 | SOBREACARREO DE MATERIAL FACTOR EXPANSIÓN 20% | M3-KM | 7352.86 | 1547.5106 | 11378628.7903
3 | DEMOLICIONES
3.1 | DEMOLICIÓN CONCRETO SIMPLE (INCLUYE CARGUE MANUAL Y RETIRO ESCOMBROS 5 KM) | M3 | 107 | 275007.676 | 29425821.332
3.2 | DEMOLICIÓN PAVIMENTO ASFALTICO (INCLUYE CARGUE MECÁNICO Y RETIRO DE ESCOMBROS 5 KM) | M3 | 221.31 | 228418.5403 | 50551307.1538
4 | ESTRUCTURA DE PAVIMENTO
4.1 | SUB BASE GRANULAR MATERIAL DE RIO SELECCIONADO HASTA 2" (INCLUYE TRANSPORTE 5 KM) | M3 | 668.44 | 92541.546 | 61858471.0082
4.2 | LOSA DE CONCRETO MR-42 INCLUYE FUNDIDA, FORMALETEADO, BARRAS (TRANSREFENCIA/AMARRE), VIBRADO,TEXTURIZADO, CURADO Y JUNTAS. NO INCLUYE MALLA DE REFUERZO LOSA | M3 | 632.31 | 957594.8199 | 605496780.571
4.3 | CORTES PAVIMENTO (CONCRETO E=0.10 M) | ML | 1057 | 10071.1825 | 10645239.9025
4.4 | ACERO REFUERZO FIGURADO 412 MPa (4200 KGICM2, G60) | KG | 816.4 | 5407.0144 | 4414286.5562
5 | SARDINELES
5.1 | SUMINISTRO E INSTALACIÓN SARDINEL PREFABRICADO BLOQUE CEMENTO A-10 SENCILLO | ML | 772.9 | 79419.6452 | 61383443.7751
5.2 | BORDILLO PREFABRICADO BLOQUE CEMENTO A-85 | ML | 87 | 59708.9759 | 5194680.9033
5.3 | BORDILLO PREFABRICADO BLOQUE CEMENTO A-100 | ML | 82 | 66632.5919 | 5463872.5358
5.4 | BORDILLO PREFABRICADO BLOQUE CEMENTO A-105 | ML | 82 | 71248.3359 | 5842363.5438
5.5 | ANDEN CONCRETO 20,7 Mpa (3000 PSI) E=0.10 MTS | M2 | 1373.75 | 77110.7429 | 105930883.0589
5.6 | DILATACIONES EN CUARTERON EN SENTIDO LONGITUDINAL, GRESS | ML | 297 | 9984.6373 | 2965437.2781
5.7 | RELLENO MATERIAL DE RIO E=2" INCLUYE COMPACTACIÓN MANUAL Y TRANSPORTE DE MATERIAL 5 KM | M3 | 316.9 | 45741.1988 | 14495385.8997
5.8 | LOSETA A-50; 0.4X0.06 TIPO IDU | M2 | 379.08 | 117075.0496 | 44380809.8024
6 | MOBILIARIO URBANO
6.1 | SUMINISTRO E INSTALACIÓN CANECA M-120 | UN | 3 | 535821.9392 | 1607465.8176
6.2 | SUMINISTRO E INSTALACIÓN BANCA M-30 | UN | 4 | 905780.0026 | 3623120.0104
7 | ALCANTARILLADO PLUVIAL
7.1 | LOCALIZACIÓN Y REPLANTEO REDES (ML) INCLUYE COMISIÓN TOPOGRÁFICA, CARTERA Y PLANOS | M | 12 | 4064.5335 | 48774.402
7.2 | EXCAVACIÓN MECÁNICA EN CONGLOMERADO (INCLUYE CARGUE MECÁNICO Y RETIRO DE MATERIALES 5 KM) | M3 | 17.28 | 28484.7041 | 492215.6868
7.3 | ARENA PARA BASE DE TUBERÍA (INCLUYE CARGUE, ACARREO Y COMPACTACIÓN) | M3 | 5.76 | 61656.2429 | 355139.9591
7.4 | RELLENO MATERIAL DE RIO E=2" INCLUYE COMPACTACIÓN MANUAL Y TRANSPORTE DE MATERIAL 5 KM | M3 | 4.32 | 45741.1988 | 197601.9788
7.5 | SUMINISTRO E INSTALACIÓN DE TUBERÍA PVC PARA ALCANTARILLADOS 36" (INC. NIVELACIÓN DE PRECISIÓN) | M | 12 | 702947.9325 | 8435375.19
7.6 | SUMIDERO AGUAS LLUVIAS EN CONCRETO 3000 PSI REFORZADO M ELAB. OBRA, E=0,02 M, SEC 1.0*1.0 REJILLA ENPERFIL U 3X1.1/2X1/42 | UND | 6 | 1666969.7638 | 10001818.5828
7.7 | PLACA CUBIERTA-POZO INSPECCIÓN D=1,20 M (CONCRETO UN FC=28 MPA ERFORZ ELAB. OBRA, E=0.20 M INC. AROTAPA/BASE | UN | 7 | 769438.343 | 5386068.401
7.8 | REPOSICIÓN DE ACOMETIDA DOMICILIARIA ACUEDUCTO PVC DE 1/2" | UN | 22 | 24849.8057 | 546695.7254
COMPONENTE SOCIAL
| PUNTO DE ATENCION AL CIUDADANO | MES | 3 | 1000000 | 3000000
| ALQUILER DE VIDEO BEAM | DIA | 3 | 102586 | 307758
| AFICHE TAMAÑO MEDIO PLIEGO A 4X0 TINTAS EN PROPALCOTE DE 115 GR. | UND | 100 | 2083 | 208300
| EDICION, IMPRESION Y DISTRIBUCION DE PIEZAS DE DIVULGACION (Piezas en papel bond, tamaño carta, tipo fotocopia). | UND | 500 | 413 | 206500
| AVISO PUNTO DE ATENCION AL CIUDADANO DE 1.50m x 0.90m EN LÁMINA GALVANIZADA CAL. 24. INCLUYE SUMINISTRO E INSTALACIÓN | UND | 1 | 254324 | 254324
| DOTACION DEL PUNTO DE ATENCION AL CIUDADANO INCLUYE (COMPUTADOR, IMPRESORA, ESCRITORIO, DIEZ (10) SILLAS PARA REUNIONES Y UNA MESA) | GLB | 1 | 7000000 | 7000000
| COMUNICACIONES - LINEA TELEFONICA E INTERNET | GLB | 1 | 600000 | 600000
| CAMARAFOTOGRAFICA Y FILMADORA | GLB | 1 | 800000 | 800000
| ACTAS DE VECINDAD | UND | 100 | 6000 | 600000
| PAPELERIA | GLB | 1 | 623118 | 623118
COMPONENTE AMBIENTAL
INFORMACION Y DIVULGACIÓN
| VOLANTES SEGÚN MANUAL DE IDENTIDAD | GLB | 1 | 350000 | 350000
GESTION AMBIENTAL
KIT DE SENALIZACION AMBIENTAL
| EL KIT INCLUYE: SEÑAL DE 15 X 15 cm PARA MATERIAL RECICLABLE, SEÑAL DE 15 X 15 cm PARA MATERIAL ORGANICO Y SEÑAL DE 15 X 15 cm PARA SUSTANCIAS PELIGROSAS | GLB | 1 | 950000 | 950000
| EL KIT PARA DESPERDICIOS SOLIDOS, INCLUYE TRES (3) CANECAS PARA 65 LITROS, COMPUESTA DE DOS PIEZAS (TAPA Y CONTENEDOR) RESISTENTE A LA INTERPERIE, DE FACIL LIMPIEZA Y CARGUE, EN POLIETILENO DE ALTA DENSIDAD, REDONDA - BOLSA PARA LA BASURA COLOR NEGRA (24 MENSUALES), ROJO (4 MENSUALES) Y VERDE (4 MENSUALES) DE MATERIAL PLASTICO DE ALTA DENSIDAD, CALIBRE 2", DE 65 X 85 cm. | GLB | 1 | 1500000 | 1500000
| CONSTA DE UNA CANECA PARA LAVADO DE HERRAMIENTA CON CAPACIDAD DE 55 GALONES, REDONDA CON TAPA, MATERIAL, POLIETILENO, IRROMPIBLE, ALTA DENSIDAD, RESISTENTE A CARGA ESTATICA, RESITENTE A LA EXPOSICIÓN A LA IMTEMPERIE, COLOR DE ACUERDO CON LA DISPONIBILIDAD CON LA QUE SE CUENTE. | GLB | 1 | 1200000 | 1200000
CONTROL DE EMISIONES ATMOSFERICAS
| MANGUERA PARA AGUA (m DE LONGITUD) | GLB | 1 | 250000 | 250000
CUBRIMIENTO DE MATERIALES GRANULARES
| CUBRIMIENTO DE MATERIALES GRANULARES COMO BASES, SUB BASES, ARENA, CON PLASTICO CALIBRE 6 DE 3 METROS DE ANCHO X 10 M DE LONGITUD PARA 30 M2 POR FRENTE DE OBRA | GLB | 1 | 450000 | 450000
CUBRIMIENTO DE ESCOMBROS
| CUBRIMIENTO DE ESCOMBROS CON TELA VERDE PARA CERRAMIENTO DE 2,10 m DE ANCHO X 15 m DE LONGITUD PARA 30 m2 POR FRENTE DE OBRA | GLB | 1 | 350000 | 350000
KIT DE ASEO EDIFICACIONES
| SUMINISTRO DE BRIGADA DE ASEO NECESARIA PARA LA IMPLEMENTACIÓN Y MANTENIMIENTO DEL PGIO, INCLUYE FACTOR PRESTACIONAL | GLB | 1 | 970000 | 970000
SEGURIDAD INDUSTRIAL Y SALUD OCUPACIONAL
DEMARCACIÓN DEL ÁREA DE TRABAJO
| BALIZA O DELINEADOR TUBULAR | GLB | 1 | 505000 | 505000
| LARGUEROS DE MADERAS PARA CERRAMIENTO PERIMETRAL | GLB | 1 | 250000 | 250000
| CINTA DE SEÑALIZACION NARANJA(CALIBRE 5 ROLLO POR 80 m) | GLB | 1 | 360000 | 360000
| MALLA PLASTICA NARANJA,1,20 m DE ANCHO (POLIETILENO E ALTA DENSIDAD, ROLLO POR 50 m) | GLB | 1 | 3000000 | 3000000
| LONA PATRA VEHICULO (VOLQUETA O CAMION) DE 1,50 m x 0,8 m, IMPRESIÓN INJEKT RESISTENTE A LA INTERPERIE. | GLB | 1 | 2500000 | 2500000
| CHALECOS PARA DIRECTOR, INGENIEROS, RESIDENTES, INSPECTOR | GLB | 1 | 2100000 | 2100000
| EL KIT INCLUYE: ELEMENTOS DE PROTECCION PERSONAL BASICOS POR PERSONA - PERSONAL OPERATIVO DE LOS FRENTES DE OBRA( INCLUYE CASCO, GUANTES DE CARNAZA O GUANTES DE CAUCHO) | GLB | 1 | 1500000 | 1500000
| EL KIT INCLUYE: EXTINTOR DE 10 lbs (SEÑALIZACIÓN EN ACRILICO DE 22 cm X 15 cm DE EXTINTOR), CAMILLA RIGIDA, CONOS REFLECTIVOS Y BOTIQUIN CON ELELMENTOS NECESARIOS. | GLB | 1 | 1100000 | 1100000
| EL KIT INCLUYE: CARETA PARA SOLDAR FABRICADA EN MATERIAL TERMOPLASTICO CON PORTAVIDRIO LEVANTABLE, GUANTES LARGOS, OVEROL ESPECIAL. | GLB | 1 | 950000 | 950000
| EL KIT INCLUYE: SENAL DE 15 cm X 15 cm - USO DE EPP - SUSTANCIAS PELIGROSAS, RUTA DE EVACUACION, PUNTO DE ENCUENTRO Y DE BAÑOS | GLB | 1 | 1050000 | 1050000
| ESTOS EXAMENES DE INGRESO Y EGRESO INCLUYEN: AGUDEZA VISUAL, TALLA Y PESO, TENSIÓN ARTERIAL,SEROLOGIA PARA TODO EL PERSONAL | GLB | 1 | 2500000 | 2500000
| ALQUILER DE BAÑO, EL CUAL DEBE SER DE ACUERDO CON LA NORMA (POR CADA 15 PERSONAS 1 BAÑO) | GLB | 1 | 2400000 | 2400000
| BARRICADA CON FRANJAS REFLECTIVAS | GLB | 1 | 15000000 | 15000000
TRANSPORTE DE PERSONAL, MATERIALES Y EQUIPOS
| CONOS DE 0,90 CON DOS FRANJAS REFLECTIVAS TIPO IV DIAMANTE. | GLB | 1 | 4500000 | 4500000
PMT
CERRAMIENTO
| TELA VERDE DE CERRAMIENTO | m2 | 200 | 644 | 128800
SENALIZACIÓN DE OBRA
| SR - 30 | UND | 1 | 130900 | 130900
| SPO - 01 TRABAJOS EN LA VIA | UND | 1 | 130900 | 130900
| SR - 30 | UND | 6 | 130900 | 785400
| SPO - 02 MAQUINARIA EN LA VIA | UND | 5 | 130900 | 654500
| SPO - 03 AUXILIAR DE TRANSITO | UND | 2 | 130900 | 261800
| CONOS H=1 m | UND | 3 | 43257 | 129771
BARRICADA
| BARRICADA METALICA TIPO IDU CON CERRADO REFLECTIVO NARANJA Y BLANCO GRADO INGENIERIA, MEDIDAS 2,4 m X1,50 m - 3 BANDEJAS DE 20 cm x 2,40 m, TABLERO DE DESVIO DE 60 cm. | UND | 4 | 220150 | 880600
AUXILIAR DE TRANSITO
| TARIFA MES - PERSONAL DE OBRA - OPERADOR EQUIPO DE SEÑALIZACIÓN (INCLUYE FACTOR PRESTACIONAL) | MES | 3 | 1639393 | 4918179
TRAMITES PMT
| TRAMITES Y LICENCIAS | GLB | 1 | 2379150 | 2379150
GESTION FORESTAL
Capacitación Ambiental
| Folletos (incluye distribución) | UND | 600 | 2000 | 1200000
| Charlas y capacitaciones en temas ambientales, Fauna y Vegetación (mensual) | UND | 6 | 200000 | 1200000
Control de erosión, estabilidad de taludes y ladera
Empradización (1000 m2)
| - Paquetes de semilla (1 Kilos) | UND | 10 | 60000 | 600000
| - Mano de obra | m2 | 1000 | 2000 | 2000000
| - Fertilizantes triple 15, 50 kg. | bt | 5 | 180000 | 900000
Manejo de la Vegetación
Reforestacion de zonas inestables a lo largo del derecho de vía en zonas inestables geomorfológicamente (10.400 Un)
| - Trazado | m2 | 1500 | 1000 | 1500000
| - Plateo | UND | 5200 | 500 | 2600000
| - Ahoyado | UND | 5200 | 2000 | 10400000
| - Repique | UND | 5200 | 100 | 520000
| - Abonamiento | UND | 5200 | 2000 | 10400000
| - Siembra | UND | 5200 | 2000 | 10400000
| - Arboles incluyen transporte | UND | 5200 | 3200 | 16640000
| - Cerca en madera incluye alambre de púa | ml | 451.7 | 9894 | 4469119.8
Mantenimiento árboles (una vez a los 3 meses)
| Fungicidas (aplicación 1 vez) | lt | 4 | 50000 | 200000
| Control de malezas ( 3 personas, 1 vez) | dia | 4 | 90000 | 360000
| Fertilización( aplicación 1 vez) | bt | 3 | 180000 | 540000
Adecuación, Funcionamiento de los sitios de acopio temporal
| Madera y lona para cerramiento | m2 | 200 | 4000 | 800000
| Canecas plasticas | UND | 6 | 100000 | 600000
| Señales | UND | 9 | 100000 | 900000
Manejo Integral de agua y Residuos Liquidos
| Polisombra | rollo | 2 | 250000 | 500000
Manejo Integral de residuos y Manejo y disposición de residuos sólidos
| Canecas de recolección en el campamento (30 gal) | un | 3 | 100000 | 300000
| Elementos de aseo | GLB | 1 | 225400 | 225400
| Plastico para cubrimiento de escombros | rollo | 3 | 500000 | 1500000
| Paquete de bolsas plásticas x 6 unidades | paquete | 3 | 6000 | 18000
| Cinta de señalización | rollo | 2 | 40000 | 80000
TOTAL COSTO DIRECTO |  |  |  |  | 1326337884.5094
COMPONENTE SOCIAL |  |  |  |  | 13600000
PMT |  |  |  |  | 10400000
COMPONENTE AMBIENTAL SGSST - SGA - PAGA |  |  |  |  | 43735000
FORESTAL |  |  |  |  | 68852519.8
MOBILIARIO |  |  |  |  | 8000000
TOTAL COSTO DIRECTO + COMPONENTES |  |  |  |  | 1334337884.5094
ADMINISTRACIÓN |  |  |  | 25% | 333584471.1273
IMPREVISTOS |  |  |  | 1% | 13343378.8451
UTILIDADES |  |  |  | 5% | 66716894.2255
TOTAL AIU |  |  |  | 31% | 413644744.1979
GRAN TOTAOL DE LA OBRA VIA CON AUI ( SIN IVA) |  |  |  |  | 1747982628.7073
IVA SOBRE LA UTILIDAD |  |  |  | 19% | 12676209.9028
GRAN TOTAL OBRA DE LA VIA CON AIU E IVA |  |  |  |  | 1760658838.6101
ESTRUCTURACION DE LOS COMPONENTES TRANSVESALES AL CONTRATO
COMPONENTE SOCIAL |  |  |  | EN REVISIÓN | 24000000 | 13000000
PMT | [5 empty] | 11000000
COMPONENTE AMBIENTAL SGSST - SGA - PAGA |  |  |  | EN REVISIÓN | 45000000 | 44000000
FORESTAL |  |  |  |  | #REF! | #REF!
MOBILIARIO |  |  |  | EN REVISION | 8000000
#REF!

## PRESP ESTIMADO P3
PATRIMONIO AUTÓNOMO P.A. ECOPETROL ZOMAC FIDUCIARIA LA PREVISORA S.A
LICITACIÓN PRIVADA ABIERTA N° 00XX DE 2018
OBJETO: RECONSTRUCCIÓN Y PAVIMENTACIÓN DE LA CALLE 17 ENTRE LA VÍA NACIONAL Y LA VILLA OLÍMPICA DEL MUNICIPIO DE SAN MARTÍN, DEPARTAMENTO DEL META VINCULADOS AL CONTRIBUYENTE ECOPETROL S.A. DENTRO DEL MARCO DEL MECANISMO DE OBRAS POR IMPUESTOS.
ANEXO No. 6.3 - PRESUPUESTO ESTIMADO PROYECTO 3
Ítem | Especificación |  | Descripción | Unidad | Cantidad | VALOR UNITARIO SUGERIDO | Valor Total SUGERIDO
| INVIAS 2013 | PARTICULAR
1 |  |  | MOVIMIENTO DE TIERRAS
1.1 |  | 210.1.1P | EXCAVACIÓN MECÁNICA PARA CAJAS VIAS (INCLUYE CARGUE Y RETIRO DE MATERIAL 5 KM) | M3 | 1691.36 | 35988 | 60868664
1.2 | 223.1 |  | SUMINISTRO E INSTALACIÓN GEOTEXTIL NT 2000 | M2 | 3843.54 | 8379 | 32205022
1.3 |  | 210.2P | EXCAVACIÓN MANUAL EN CONGLOMERADO SECO (INCLUYE CARGUE MANUAL Y RETIRO DE ESCOMBROS 5 KM) | M3 | 449.27 | 60523 | 27191168
1.4 |  | 900.2P | SOBREACARREO DE MATERIAL FACTOR EXPANSIÓN 20% | M3-KM | 7218.06 | 1502 | 10841531
2 |  |  | DEMOLICIONES
2.1 | 201.7 |  | DEMOLICIÓN CONCRETO SIMPLE (INCLUYE CARGUE MANUAL Y RETIRO ESCOMBROS 5 KM) | M3 | 107 | 266920 | 28560440
2.2 |  | 201.8P | DEMOLICIÓN PAVIMENTO ASFALTICO (INCLUYE CARGUE MECÁNICO Y RETIRO DE ESCOMBROS 5 KM) | M3 | 221.31 | 221701 | 49064648
3 |  |  | ESTRUCTURA DE PAVIMENTO
3.1 | 320.1 |  | SUB BASE GRANULAR MATERIAL DE RIO SELECCIONADO HASTA 2" (INCLUYE TRANSPORTE 5 KM) | M3 | 668.44 | 86876 | 58071393
3.2 | 500.1 |  | LOSA DE CONCRETO MR-42 INCLUYE FUNDIDA, FORMALETEADO, BARRAS (TRANSREFENCIA/AMARRE), VIBRADO,TEXTURIZADO, CURADO Y JUNTAS. NO INCLUYE MALLA DE REFUERZO LOSA | M3 | 709 | 929433 | 658967997
3.3 |  | 500.2P | CORTES PAVIMENTO (CONCRETO E=0.10 M) | ML | 1057 | 9775 | 10332175
3.4 | 640.1 |  | ACERO REFUERZO FIGURADO 412 MPa (4200 KGICM2, G60) | KG | 816.4 | 5248 | 4284467
4 |  |  | SARDINELES
4.1 |  | 672.1P | SUMINISTRO E INSTALACIÓN SARDINEL PREFABRICADO BLOQUE CEMENTO A-10 SENCILLO INCLUYE LA SUPERFICIE DE CONFORMACION | ML | 772.9 | 77084 | 59578224
4.2 |  | 672.2P | BORDILLO PREFABRICADO BLOQUE CEMENTO A-85 INCLUYE LA SUPERFICIE DE CONFORMACION | ML | 87 | 57953 | 5041911
4.3 |  | 672.3P | BORDILLO PREFABRICADO BLOQUE CEMENTO A-100 INCLUYE LA SUPERFICIE DE CONFORMACION | ML | 82 | 64673 | 5303186
4.1 |  | 674.4P | BORDILLO PREFABRICADO BLOQUE CEMENTO A-105 INCLUYE LA SUPERFICIE DE CONFORMACION | ML | 82 | 69153 | 5670546
4.2 |  | 630.4P | ANDEN CONCRETO 20,7 Mpa (3000 PSI) E=0.10 MTS | M2 | 1500 | 77100 | 115650000
4.3 |  | 642.1P | DILATACIONES EN CUARTERON EN SENTIDO LONGITUDINAL, GRESS | ML | 297 | 9700 | 2880900
4.1 | 610.3 |  | RELLENO MATERIAL DE RIO E=2" INCLUYE COMPACTACIÓN MANUAL Y TRANSPORTE DE MATERIAL 5 KM | M3 | 316.2 | 44396 | 14038154
4.2 |  | 630.5P | LOSETA A-50; 0.4X0.4X0.06 TIPO IDU | M2 | 450.54 | 113607 | 51183936
5 |  |  | MOBILIARIO URBANO
5.1 |  | 642.2P | SUMINISTRO E INSTALACIÓN CANECA M-120 | UN | 3 | 520064 | 1560192
5.2 |  | 642.3P | SUMINISTRO E INSTALACIÓN BANCA M-30 | UN | 4 | 879142 | 3516568
6 |  |  | ALCANTARILLADO PLUVIAL
6.1 |  | 210.2P | EXCAVACIÓN MECÁNICA EN CONGLOMERADO PARA ALCANTARILLADOS (INCLUYE CARGUE MECÁNICO Y RETIRO DE MATERIALES 5 KM) | M3 | 17.28 | 27647 | 477740
6.2 | 610.7 |  | ARENA PARA BASE DE TUBERÍA (INCLUYE CARGUE, ACARREO Y COMPACTACIÓN) | M3 | 5.76 | 59843 | 344696
6.3 | 610.3 |  | RELLENO MATERIAL DE RIO E=2" INCLUYE COMPACTACIÓN MANUAL Y TRANSPORTE DE MATERIAL 5 KM | M3 | 4.32 | 44396 | 191791
6.4 |  | 663.1P | SUMINISTRO E INSTALACIÓN DE TUBERÍA PVC PARA ALCANTARILLADOS 36" (INC. NIVELACIÓN DE PRECISIÓN) | M | 12 | 957398 | 11488776
6.5 |  | 631.1P | SUMIDERO AGUAS LLUVIAS EN CONCRETO 3000 PSI REFORZADO M ELAB. OBRA, E=0,02 M, SEC 1.0*1.0 REJILLA ENPERFIL U 3X1.1/2X1/42 | UND | 6 | 1243370 | 7460220
6.6 |  | 631.2P | PLACA CUBIERTA-POZO INSPECCIÓN D=1,20 M (CONCRETO UN FC=28 MPA ERFORZ ELAB. OBRA, E=0.20 M INC. AROTAPA/BASE | UND | 7 | 535154 | 3746078
6.7 |  | 663.2P | REPOSICIÓN DE ACOMETIDA DOMICILIARIA ACUEDUCTO PVC DE 1/2" | UND | 22 | 24119 | 530618
TOTAL COSTO DIRECTO | [6 empty] | 1229051041
ADMINISTRACIÓN + IMPREVISTOS | [5 empty] | 26% | 319553271
UTILIDADES | [5 empty] | 5% | 61452552
TOTAL AIU | [5 empty] | 31% | 381005823
GRAN TOTAOL DE LA OBRA VIA CON AUI ( SIN IVA) | [6 empty] | 1610056864
IVA SOBRE LA UTILIDAD | [5 empty] | 19% | 11675985
GRAN TOTAL OBRA DE LA VIA CON AIU E IVA | [6 empty] | 1621732849
REVISIÓN Y/O AJUSTE Y/O ACTUALIZACIÓN Y/O MODIFICACION Y/O COMPLEMENTACIÓN DE ESTUDIOS Y DISEÑOS EXISTENTES incluido IVA | [5 empty] | NO MODIFICABLE | 25000000
COMPONENTE SOCIAL | [5 empty] | NO MODIFICABLE | 5025224
COMPONENTE PMT | [5 empty] | NO MODIFICABLE | 8020850
COMPONENTE AMBIENTAL SGSST - SGA - PAGA | [5 empty] | NO MODIFICABLE | 26762100
TOTAL COSTO COMPONENTES | [5 empty] | NO MODIFICABLE | 64808174
PRESUPUESTO TOTAL | [6 empty] | 1686541023
ESTRUCTURACION DE LOS COMPONENTES TRANSVESALES AL CONTRATO
COMPONENTE SOCIAL | [6 empty] | 24000000
PMT
COMPONENTE AMBIENTAL SGSST - SGA - PAGA | [6 empty] | 45000000
FORESTAL | [6 empty] | #REF!
MOBILIARIO | [6 empty] | 8000000
#REF!

## 210.1.1P
DATOS ESPECÍFICOS
ITEM | DESCRIPCIÓN |  |  |  | GRUPO DE AJUSTE | UNIDAD | CANTIDAD
210.1.1 | EXCAVACIÓN MECÁNICA PARA CAJAS VIAS (INCLUYE CARGUE Y RETIRO DE MATERIAL 5 KM) |  |  |  |  | m3 | 0
I. EQUIPO
I. EQUIPO
DESCRIPCIÓN |  | MARCA | TIPO |  | TARIFA/HORA | RENDIMIENTO | Vr. UNITARIO
RETROEXCAVADORA |  |  |  |  | 155000 | 7.1604 | 21646.9301
HERRAMIENTA MENOR (5%MO) | [6 empty] | 96.8875
21743.8176
II. MATERIALES
II. MATERIALES
DESCRIPCIÓN |  |  |  | UNIDAD | CANTIDAD | PRECIO UNIT. | Vr. UNITARIO
DERECHOS DISPOSICION DE MATERIALES |  |  |  | M3 | 1.3 | 1000 | 1300
SUBTOTAL $ | [6 empty] | 1300
III. TRANSPORTES
III. TRANSPORTES
MATERIAL |  |  | VOL. o PESO | DISTANCIA | M3 o Ton/Km | TARIFA | Vr. UNITARIO
TRANSPORTE DE MATERIAL EXCAVADO |  |  | 1.3 | 5 | 6.5 | 1100 | 7150
SUBTOTAL $ | [6 empty] | 7150
IV. MANO DE OBRA
IV. MANO DE OBRA
TRABAJADOR |  |  | JORNAL | PRESTACIONES | JORNAL TOTAL | RENDIMIENTO | Vr. UNITARIO
OBRERO (2) |  |  | 60000 | 1.85 | 111000 | 57.2829 | 1937.7494
SUBTOTAL $ | [6 empty] | 1937.7494
COSTO DIRECTO | [6 empty] | 32132
FACTOR DE ZONA (12%) | [6 empty] | 3856
TOTAL COSTO DIRECTO | [6 empty] | 35988

## 223.1
DATOS ESPECÍFICOS
ITEM | DESCRIPCIÓN |  |  |  | GRUPO DE AJUSTE | UNIDAD | CANTIDAD
231.1 | SUMINISTRO E INSTALACIÓN GEOTEXTIL NT 2000 |  |  |  |  | m2 | 0
I. EQUIPO
I. EQUIPO
DESCRIPCIÓN |  | MARCA | TIPO |  | TARIFA/HORA | RENDIMIENTO | Vr. UNITARIO
HERRAMIENTA MENOR (5%MO) | [6 empty] | 41.9691
41.9691
II. MATERIALES
II. MATERIALES
DESCRIPCIÓN |  |  |  | UNIDAD | CANTIDAD | PRECIO UNIT. | Vr. UNITARIO
GEOTEXTIL |  |  |  | M2 | 1.1 | 6000 | 6600
SUBTOTAL $ | [6 empty] | 6600
III. TRANSPORTES
III. TRANSPORTES
MATERIAL |  |  | VOL. o PESO | DISTANCIA | M3 o Ton/Km | TARIFA | Vr. UNITARIO
0
SUBTOTAL $ | [6 empty] | 0
IV. MANO DE OBRA
IV. MANO DE OBRA
TRABAJADOR |  |  | JORNAL | PRESTACIONES | JORNAL TOTAL | RENDIMIENTO | Vr. UNITARIO
OBRERO (2) |  |  | 60000 | 1.85 | 111000 | 220.4 | 503.6298 | 8379
OFICIAL (1) |  |  | 40000 | 1.85 | 74000 | 220.4 | 335.7532
SUBTOTAL $ | [6 empty] | 839.3829
COSTO DIRECTO $ | [6 empty] | 7481
FACTOR DE ZONA (12%) | [6 empty] | 898
TOTAL COSTO DIRECTO | [6 empty] | 8379

## 210.2P
DATOS ESPECÍFICOS
ITEM | DESCRIPCIÓN |  |  |  |  | UNIDAD | CANTIDAD
210.2P | EXCAVACIÓN MANUAL EN CONGLOMERADO SECO (INCLUYE CARGUE MANUAL Y RETIRO DE ESCOMBROS 5 KM) |  |  |  |  | m3 | 0
I. EQUIPO
DESCRIPCIÓN |  | MARCA | TIPO |  | TARIFA/HORA | RENDIMIENTO | Vr. UNITARIO
HERRAMIENTA MENOR (15%MO) | [6 empty] | 5946.2609
5946.2609
II. MATERIALES
II. MATERIALES
DESCRIPCIÓN |  |  |  | UNIDAD | CANTIDAD | PRECIO UNIT. | Vr. UNITARIO
DERECHOS DISPOSICION DE MATERIALES |  |  |  | M3 | 1.3 | 1000 | 1300
SUBTOTAL $ | [6 empty] | 1300
III. TRANSPORTES
III. TRANSPORTES
MATERIAL |  |  | VOL. o PESO | DISTANCIA | M3 o Ton/Km | TARIFA | Vr. UNITARIO
MATERIAL EXCAVADO |  |  | 1.3 | 5 | 6.5 | 1100 | 7150
SUBTOTAL $ | [6 empty] | 7150
IV. MANO DE OBRA
IV. MANO DE OBRA
TRABAJADOR |  |  | JORNAL | PRESTACIONES | JORNAL TOTAL | RENDIMIENTO | Vr. UNITARIO
OBRERO (4) |  |  | 120000 | 1.85 | 222000 | 7.4669 | 29731.3043
OFICIAL (1) |  |  | 40000 | 1.85 | 74000 | 7.4669 | 9910.4348
SUBTOTAL $ | [6 empty] | 39641.7391
COSTO DIRECTO $ | [6 empty] | 54038
FACTOR DE ZONA (12%) | [6 empty] | 6485
TOTAL COSTO DIRECTO | [6 empty] | 60523

## 900.2P
DATOS ESPECÍFICOS
ITEM | DESCRIPCIÓN |  |  |  | GRUPO DE AJUSTE | UNIDAD | CANTIDAD
900.2P | SOBREACARREO DE MATERIAL FACTOR EXPANSIÓN 20% |  |  |  |  | M3/KM
I. EQUIPO
DESCRIPCIÓN |  | MARCA | TIPO |  | TARIFA/HORA | RENDIMIENTO | Vr. UNITARIO
VOLQUETA DOBLETROQUE |  |  |  |  | 73500 | 54.81 | 1340.9962
SUBTOTAL $ | [6 empty] | 1340.9962
II. MATERIALES
DESCRIPCIÓN |  |  |  | UNIDAD | CANTIDAD | PRECIO UNIT. | Vr. UNITARIO
SUBTOTAL $ | [6 empty] | 0
III. TRANSPORTES
MATERIAL |  |  | VOL. o PESO | DISTANCIA | M3 o Ton/Km | TARIFA | Vr. UNITARIO
SUBTOTAL $ | [6 empty] | 0
IV. MANO DE OBRA
TRABAJADOR |  |  | JORNAL | PRESTACIONES | JORNAL TOTAL | RENDIMIENTO | Vr. UNITARIO
SUBTOTAL $ | [6 empty] | 0
TOTAL COSTO DIRECTO $ | [6 empty] | 1341
FACTOR DE ZONA (12%) | [6 empty] | 161
TOTAL COSTO DIRECTO | [6 empty] | 1502

## 201.7
DATOS ESPECÍFICOS
ITEM | DESCRIPCIÓN |  |  |  |  | UNIDAD | CANTIDAD
201.7 | DEMOLICIÓN CONCRETO SIMPLE (INCLUYE CARGUE MANUAL Y RETIRO ESCOMBROS 5 KM) |  |  |  |  | m3 | 0
I. EQUIPO
DESCRIPCIÓN |  | MARCA | TIPO |  | TARIFA/HORA | RENDIMIENTO | Vr. UNITARIO
COMPRESOR CON MARTILLO |  |  |  |  | 90294.5 | 1.1466 | 78751.3696
EQUIPO DE OXICORTE |  |  |  |  | 16000 | 1.1466 | 13954.581
RETROEXCAVADORA |  |  |  |  | 126000 | 1.1466 | 109892.3253
HERRAMIENTA MENOR (10%MO) | [6 empty] | 2420.2476
205018.5236
II. MATERIALES
DESCRIPCIÓN |  |  |  | UNIDAD | CANTIDAD | PRECIO UNIT. | Vr. UNITARIO
DERECHOS DISPOSICION DE MATERIALES |  |  |  | M3 | 1.4 | 1000 | 1400
SUBTOTAL $ | [6 empty] | 1400
III. TRANSPORTES
MATERIAL |  |  | VOL. o PESO | DISTANCIA | M3 o Ton/Km | TARIFA | Vr. UNITARIO
TRANSPORTE DE MATERIAL |  |  | 1.4 | 5 | 7 | 1100 | 7700
SUBTOTAL $ | [6 empty] | 7700
IV. MANO DE OBRA
TRABAJADOR |  |  | JORNAL | PRESTACIONES | JORNAL TOTAL | RENDIMIENTO | Vr. UNITARIO
OBRERO (4) |  |  | 120000 | 1.85 | 222000 | 9.1726 | 24202.4764
SUBTOTAL $ | [6 empty] | 24202.4764
TOTAL COSTO DIRECTO $ | [6 empty] | 238321
FACTOR DE ZONA (12%) | [6 empty] | 28599
TOTAL COSTO DIRECTO | [6 empty] | 266920

## 201.8
DATOS ESPECÍFICOS
ITEM | DESCRIPCIÓN |  |  |  |  | UNIDAD | CANTIDAD
201.8P | DEMOLICIÓN PAVIMENTO ASFALTICO (INCLUYE CARGUE MECÁNICO Y RETIRO DE ESCOMBROS 5 KM) |  |  |  |  | M3 | 0
I. EQUIPO
DESCRIPCIÓN |  | MARCA | TIPO |  | TARIFA/HORA | RENDIMIENTO | Vr. UNITARIO
COMPRESOR CON MARTILLO |  |  |  |  | 90294.5 | 1.2666 | 71290.4812
RETROEXCAVADORA |  |  |  |  | 126000 | 1.2666 | 99481.1493
HERRAMIENTA MENOR (10%MO) | [6 empty] | 1643.2154
172414.8459
II. MATERIALES
DESCRIPCIÓN |  |  |  | UNIDAD | CANTIDAD | PRECIO UNIT. | Vr. UNITARIO
DERECHOS DISPOSICION DE MATERIALES |  |  |  | M3 | 1.4 | 1000 | 1400
SUBTOTAL $ | [6 empty] | 1400
III. TRANSPORTES
MATERIAL |  |  | VOL. o PESO | DISTANCIA | M3 o Ton/Km | TARIFA | Vr. UNITARIO
TRANSPORTE DE MATERIAL |  |  | 1.4 | 5 | 7 | 1100 | 7700
SUBTOTAL $ | [6 empty] | 7700
IV. MANO DE OBRA
TRABAJADOR |  |  | JORNAL | PRESTACIONES | JORNAL TOTAL | RENDIMIENTO | Vr. UNITARIO
OBRERO (3) |  |  | 90000 | 1.85 | 166500 | 10.1326 | 16432.1541
SUBTOTAL $ | [6 empty] | 16432.1541
TOTAL COSTO DIRECTO $ | [6 empty] | 197947
FACTOR DE ZONA (12%) | [6 empty] | 23754
TOTAL COSTO DIRECTO | [6 empty] | 221701

## 320.1
DATOS ESPECÍFICOS
ITEM | DESCRIPCIÓN |  |  |  | GRUPO DE AJUSTE | UNIDAD | CANTIDAD
320.1 | SUB BASE GRANULAR MATERIAL DE RIO SELECCIONADO HASTA 2" (INCLUYE TRANSPORTE 5 KM) |  |  |  |  | m3 | 0
I. EQUIPO
DESCRIPCIÓN |  | MARCA | TIPO |  | TARIFA/HORA | RENDIMIENTO | Vr. UNITARIO
MOTONIVELADORA |  |  |  |  | 174000 | 70.2981 | 2475.1743
COMPACTADOR VIBRATORIO |  |  |  |  | 116000 | 70.2981 | 1650.1162
CARROTANQUE DE AGUA 1000 LITROS |  |  |  |  | 77000 | 70.2981 | 1095.3357
SUBTOTAL $ | [6 empty] | 5220.6262
II. MATERIALES
DESCRIPCIÓN |  |  |  | UNIDAD | CANTIDAD | PRECIO UNIT. | Vr. UNITARIO
MATERIAL DE SUBBASE |  |  |  | M3 | 1.3 | 50000 | 65000
SUBTOTAL $ | [6 empty] | 65000
III. TRANSPORTES
MATERIAL |  |  | VOL. o PESO | DISTANCIA | M3 o Ton/Km | TARIFA | Vr. UNITARIO
MATERIAL DE SUBBASE |  |  | 1.3 | 5 | 6.5 | 1100 | 7150
SUBTOTAL $ | [6 empty] | 7150
IV. MANO DE OBRA
TRABAJADOR |  |  | JORNAL | PRESTACIONES | JORNAL TOTAL | RENDIMIENTO | Vr. UNITARIO
OBREROS (2) |  |  | 60000 | 1.85 | 111000 | 562.3846 | 197.3738
SUBTOTAL $ | [6 empty] | 197.3738
TOTAL COSTO DIRECTO $ | [6 empty] | 77568
FACTOR DE ZONA (12%) | [6 empty] | 9308
TOTAL COSTO DIRECTO | [6 empty] | 86876

## 500.1
DATOS ESPECÍFICOS
ITEM | DESCRIPCIÓN |  |  |  | GRUPO DE AJUSTE | UNIDAD | CANTIDAD
500.1 | LOSA DE CONCRETO MR-42 INCLUYE FUNDIDA, FORMALETEADO, BARRAS (TRANSREFENCIA/AMARRE), VIBRADO,TEXTURIZADO, CURADO Y JUNTAS. NO INCLUYE MALLA DE REFUERZO LOSA |  |  |  |  | m3 | 0
I. EQUIPO
DESCRIPCIÓN |  | MARCA | TIPO |  | TARIFA/HORA | RENDIMIENTO | Vr. UNITARIO
CENTRAL DE FABRIACION DE LA MEZCLA |  |  |  |  | 208548 | 5 | 41709.6
CARGADOR |  |  |  |  | 199213 | 5 | 39842.6
CORTADORA DE PAVIMENTO |  |  |  |  | 35000 | 5 | 7000
REGLA VIBRATORIA |  |  |  |  | 5196 | 5 | 1039.2
FORMALETA METALICA |  |  |  |  | 2404 | 0.70264 | 3421.3655
VIBRADOR DE CONCRETO |  |  |  |  | 8301 | 5 | 1660.2
COMPRESOR BARRIDO Y SOPLADO |  |  |  |  | 72129 | 5 | 14425.8
ASPERSOR MANUAL |  |  |  |  | 6261 | 8 | 782.625
HERRAMIENTA MENOR (10%MO) | [6 empty] | 12506.3435
SUBTOTAL $ | [6 empty] | 122387.734
II. MATERIALES
DESCRIPCIÓN |  |  |  | UNIDAD | CANTIDAD | PRECIO UNIT. | Vr. UNITARIO
CEMENTO |  |  |  | KG | 500 | 664 | 332000
AGREGADOS GRUESOS |  |  |  | M3 | 0.85 | 51521 | 43792.85
ARENA |  |  |  | M3 | 0.85 | 51521 | 43792.85
AGUA |  |  |  | LT | 200 | 52 | 10400
BARRAS DE TRANSFERENCIA DE CARGA (45CM,1") |  |  |  | KG | 7 | 5496 | 38472
BARRAS DE UNION 1/2" |  |  |  | KG | 0.49 | 2748 | 1346.52
ACERO CANASTILLA |  |  |  | KG | 3.86 | 4007 | 15467.02
ANTISOL |  |  |  | KG | 1.12 | 9780 | 10953.6
SUPERPLASTIFICANTE |  |  |  | KG | 2.83 | 13739 | 38881.37
CORDON DE POLIPROPILENO |  |  |  | m | 4.14 | 730 | 3022.2
SELLO DE SILICONA O POLIUBRETANO |  |  |  | m | 1.65 | 6869 | 11333.85
DESPERDICIO Y NIVELACION (3%) | [5 empty] | 12587.571 | 12587.571
SUBTOTAL $ | [6 empty] | 562049.831
III. TRANSPORTES
MATERIAL |  |  | VOL. o PESO | DISTANCIA | M3 o Ton/Km | TARIFA | Vr. UNITARIO
TRITURADO |  |  | 0.85 | 5 | 4.25 | 1100 | 4675
ARENA |  |  | 0.85 | 5 | 4.25 | 1100 | 4675
MEZCLA DE CONCRETO |  |  | 1 | 10 | 10 | 1100 | 11000
SUBTOTAL $ | [6 empty] | 20350
IV. MANO DE OBRA
TRABAJADOR |  |  | JORNAL | PRESTACIONES | JORNAL TOTAL | RENDIMIENTO | Vr. UNITARIO
OBREROS (10) |  |  | 300000 | 1.85 | 555000 | 5.6211 | 98734.2908
OFICIALES(2) |  |  | 80000 | 1.85 | 148000 | 5.6211 | 26329.1442
SUBTOTAL $ | [6 empty] | 125063.435
TOTAL COSTO DIRECTO $ | [6 empty] | 829851
FACTOR DE ZONA (12%) | [6 empty] | 99582
TOTAL COSTO DIRECTO | [6 empty] | 929433

## 500.2P
| MINISTERIO DE TRANSPORTE | [6 empty] | CÓDIGO | MSE--FR-14
INSTITUTO NACIONAL DE VIAS
| DIRECCION OPERATIVA | [6 empty] | VERSIÓN | 2
PROCESO SUPERVISION, EJECUCION Y SEGUIMIENTO A PROYECTOS
| MANUAL DE INTERVENTORÍA OBRA PUBLICA | [6 empty] | PÁGINA | 1 | DE | 1
ANALISIS DE PRECIOS UNITARIOS
[8 empty] | FECHA | DD | MM | AA
[9 empty] | XXX | XXX | XXX
UNIDAD EJECUTORA: |  | XXXXXXXXXX |  |  |  | DIRECCIÓN TERRITORIAL: | XXXXXXXXXX
CONTRATO No. |  | XXXXXXXXXX |  | DE | XXXXXXXXXX
OBJETO DEL CONTRATO |  | “TERMINACIÓN DEL TÚNEL DE LA LÍNEA Y SEGUNDA CALZADA CALARCÁ – CAJAMARCA – PROYECTO CRUCE DE LA CORDILLERA CENTRAL”
CONTRATISTA : |  | XXXXXXXXXX
INTERVENTOR |  | XXXXXXXXXX
GESTOR TECNICO DE CONTRATO |  |  | XXXXXXXXXX
FECHA CIERRE DE LICITACIÓN Y/O SELECCIÓN ABREVIADA |  |  |  | XXXXXXXXXX
DATOS ESPECÍFICOS
ITEM | DESCRIPCIÓN | [6 empty] | GRUPO DE AJUSTE | UNIDAD |  | CANTIDAD
500.2P | CORTES PAVIMENTO (CONCRETO E=0.10 M) | [7 empty] | m3 |  | 0
I. EQUIPO
DESCRIPCIÓN |  |  |  | MARCA |  | TIPO |  | TARIFA/HORA | RENDIMIENTO
CORTADORA DE PAVIMENTO | [7 empty] | 35000 | 5.6793 |  | 6162.7538
HERRAMIENTA MENOR (5%MO) | [10 empty] | 122.1546
SUBTOTAL $ | [10 empty] | 6284.9083
II. MATERIALES
DESCRIPCIÓN | [6 empty] | UNIDAD | CANTIDAD | PRECIO UNIT. |  | Vr. UNITARIO
SUBTOTAL $ | [10 empty] | 0
III. TRANSPORTES
MATERIAL | [5 empty] | VOL. o PESO | DISTANCIA | M3 o Ton/Km | TARIFA |  | Vr. UNITARIO
SUBTOTAL $ | [10 empty] | 0
IV. MANO DE OBRA
TRABAJADOR | [5 empty] | JORNAL | PRESTACIONES | JORNAL TOTAL | RENDIMIENTO |  | Vr. UNITARIO
OBREROS (2) | [5 empty] | 60000 | 1.85 | 111000 | 45.4342 |  | 2443.0917
SUBTOTAL $ | [10 empty] | 2443.0917
TOTAL COSTO DIRECTO $ | [10 empty] | 8728
FACTOR DE ZONA (12%) | [10 empty] | 1047
TOTAL COSTO DIRECTO | [10 empty] | 9775

## 640.1
DATOS ESPECÍFICOS
ITEM | DESCRIPCIÓN |  |  |  | GRUPO DE AJUSTE | UNIDAD | CANTIDAD
640.1 | ACERO REFUERZO FIGURADO 412 MPa (4200 KGICM2, G60) |  |  |  |  | kg | 0
I. EQUIPO
DESCRIPCIÓN |  | MARCA | TIPO |  | TARIFA/HORA | RENDIMIENTO | Vr. UNITARIO
HERRAMIENTA MENOR (5%MO) | [6 empty] | 59.5311
CIZALLA |  |  |  |  | 2500 | 13.1685 | 189.8465
SUBTOTAL $ | [6 empty] | 249.3776
II. MATERIALES
DESCRIPCIÓN |  |  |  | UNIDAD | CANTIDAD | PRECIO UNIT. | Vr. UNITARIO
ACERO DE REFUERZO Fy= 420 Mpa (incluye transporte) |  |  |  | KG | 1.05 | 3000 | 3150
ALAMBRE NEGRO PARA AMARRE PUESTO EN OBRA |  |  |  | KG | 0.03 | 3200 | 96
SUBTOTAL $ | [6 empty] | 3246
III. TRANSPORTES
MATERIAL |  |  | VOL. o PESO | DISTANCIA | M3 o Ton/Km | TARIFA | Vr. UNITARIO
SUBTOTAL $ | [6 empty] | 0
IV. MANO DE OBRA
TRABAJADOR |  |  | JORNAL | PRESTACIONES | JORNAL TOTAL | RENDIMIENTO | Vr. UNITARIO
OBREROS (1) |  |  | 30000 | 1.85 | 55500 | 105.3483 | 526.8241
OFICIAL |  |  | 37800 | 1.85 | 69930 | 105.3483 | 663.7983
SUBTOTAL $ | [6 empty] | 1190.6224
TOTAL COSTO DIRECTO $ | [6 empty] | 4686
FACTOR DE ZONA (12%) | [6 empty] | 562
TOTAL COSTO DIRECTO | [6 empty] | 5248

## 672.1P
DATOS ESPECÍFICOS
ITEM | DESCRIPCIÓN |  |  |  | GRUPO DE AJUSTE | UNIDAD | CANTIDAD
672.1P | SUMINISTRO E INSTALACIÓN SARDINEL PREFABRICADO BLOQUE CEMENTO A-10 SENCILLO INCLUYE LA SUPERFICIE DE CONFORMACION |  |  |  |  | ML
I. EQUIPO
DESCRIPCIÓN |  | MARCA | TIPO |  | TARIFA/HORA | RENDIMIENTO | Vr. UNITARIO
HERRAMIENTA MENOR (5%MO) | [6 empty] | 443.8095
SUBTOTAL $ | [6 empty] | 443.8095
II. MATERIALES
DESCRIPCIÓN |  |  |  | UNIDAD | CANTIDAD | PRECIO UNIT. | Vr. UNITARIO
SARDINEL PREFABRICADO A-10 SENCILLO (INCLUYE TRANSPORTE) |  |  |  | UND | 1.25 | 45000 | 56250
MORTERO |  |  |  | M2 | 0.01 | 325500 | 3255
SUBTOTAL $ | [6 empty] | 59505
III. TRANSPORTES
MATERIAL |  |  | VOL. o PESO | DISTANCIA | M3 o Ton/Km | TARIFA | Vr. UNITARIO
SUBTOTAL $ | [6 empty] | 0
IV. MANO DE OBRA
TRABAJADOR |  |  | JORNAL | PRESTACIONES | JORNAL TOTAL | RENDIMIENTO | Vr. UNITARIO
OBREROS (3) |  |  | 90000 | 1.85 | 166500 | 27.095 | 6145.055
OFICIAL |  |  | 40000 | 1.85 | 74000 | 27.095 | 2731.1355
SUBTOTAL $ | [6 empty] | 8876.1905
TOTAL COSTO DIRECTO $ | [6 empty] | 68825
FACTOR DE ZONA (12%) | [6 empty] | 8259
TOTAL COSTO DIRECTO | [6 empty] | 77084

## 672.3P
DATOS ESPECÍFICOS
ITEM | DESCRIPCIÓN |  |  |  | GRUPO DE AJUSTE | UNIDAD | CANTIDAD
672.3P | BORDILLO PREFABRICADO BLOQUE CEMENTO A-100 INCLUYE LA SUPERFICIE DE CONFORMACION |  |  |  |  | ML
I. EQUIPO
DESCRIPCIÓN |  | MARCA | TIPO |  | TARIFA/HORA | RENDIMIENTO | Vr. UNITARIO
HERRAMIENTA MENOR (5%MO) | [6 empty] | 422.0952
SUBTOTAL $ | [6 empty] | 422.0952
II. MATERIALES
DESCRIPCIÓN |  |  |  | UNIDAD | CANTIDAD | PRECIO UNIT. | Vr. UNITARIO
BORDILLO PREFABRICADO A-100 |  |  |  | UND | 1.25 | 36500 | 45625
MORTERO |  |  |  | M2 | 0.01 | 325500 | 3255
SUBTOTAL $ | [6 empty] | 48880
III. TRANSPORTES
MATERIAL |  |  | VOL. o PESO | DISTANCIA | M3 o Ton/Km | TARIFA | Vr. UNITARIO
SUBTOTAL $ | [6 empty] | 0
IV. MANO DE OBRA
TRABAJADOR |  |  | JORNAL | PRESTACIONES | JORNAL TOTAL | RENDIMIENTO | Vr. UNITARIO
OBREROS (3) |  |  | 90000 | 1.85 | 166500 | 28.4888 | 5844.3956
OFICIAL |  |  | 40000 | 1.85 | 74000 | 28.4888 | 2597.5092
SUBTOTAL $ | [6 empty] | 8441.9048
TOTAL COSTO DIRECTO $ | [6 empty] | 57744
FACTOR DE ZONA (12%) | [6 empty] | 6929
TOTAL COSTO DIRECTO | [6 empty] | 64673

## 672.2P
DATOS ESPECÍFICOS
ITEM | DESCRIPCIÓN |  |  |  | GRUPO DE AJUSTE | UNIDAD | CANTIDAD
672.2P | BORDILLO PREFABRICADO BLOQUE CEMENTO A-85 INCLUYE LA SUPERFICIE DE CONFORMACION |  |  |  |  | ML
I. EQUIPO
DESCRIPCIÓN |  | MARCA | TIPO |  | TARIFA/HORA | RENDIMIENTO | Vr. UNITARIO
HERRAMIENTA MENOR (5%MO) | [6 empty] | 523.2857
SUBTOTAL $ | [6 empty] | 523.2857
II. MATERIALES
DESCRIPCIÓN |  |  |  | UNIDAD | CANTIDAD | PRECIO UNIT. | Vr. UNITARIO
BORDILLO PREFABRICADO A-85 |  |  |  | UND | 1.25 | 30000 | 37500
MORTERO |  |  |  | M2 | 0.01 | 325500 | 3255
SUBTOTAL $ | [6 empty] | 40755
III. TRANSPORTES
MATERIAL |  |  | VOL. o PESO | DISTANCIA | M3 o Ton/Km | TARIFA | Vr. UNITARIO
SUBTOTAL $ | [6 empty] | 0
IV. MANO DE OBRA
TRABAJADOR |  |  | JORNAL | PRESTACIONES | JORNAL TOTAL | RENDIMIENTO | Vr. UNITARIO
OBREROS (3) |  |  | 90000 | 1.85 | 166500 | 22.9798 | 7245.4945
OFICIAL |  |  | 40000 | 1.85 | 74000 | 22.9798 | 3220.2198
SUBTOTAL $ | [6 empty] | 10465.7143
TOTAL COSTO DIRECTO $ | [6 empty] | 51744
FACTOR DE ZONA (12%) | [6 empty] | 6209
TOTAL COSTO DIRECTO | [6 empty] | 57953

## 672.4P
DATOS ESPECÍFICOS
ITEM | DESCRIPCIÓN |  |  |  | GRUPO DE AJUSTE | UNIDAD | CANTIDAD
672.4P | BORDILLO PREFABRICADO BLOQUE CEMENTO A-105 INCLUYE LA SUPERFICIE DE CONFORMACION |  |  |  |  | ML
I. EQUIPO
DESCRIPCIÓN |  | MARCA | TIPO |  | TARIFA/HORA | RENDIMIENTO | Vr. UNITARIO
HERRAMIENTA MENOR (5%MO) | [6 empty] | 404.2381
SUBTOTAL $ | [6 empty] | 404.2381
II. MATERIALES
DESCRIPCIÓN |  |  |  | UNIDAD | CANTIDAD | PRECIO UNIT. | Vr. UNITARIO
BORDILLO PREFABRICADO A-105 |  |  |  | UND | 1.25 | 40000 | 50000
MORTERO |  |  |  | M2 | 0.01 | 325500 | 3255
SUBTOTAL $ | [6 empty] | 53255
III. TRANSPORTES
MATERIAL |  |  | VOL. o PESO | DISTANCIA | M3 o Ton/Km | TARIFA | Vr. UNITARIO
SUBTOTAL $ | [6 empty] | 0
IV. MANO DE OBRA
TRABAJADOR |  |  | JORNAL | PRESTACIONES | JORNAL TOTAL | RENDIMIENTO | Vr. UNITARIO
OBREROS (3) |  |  | 90000 | 1.85 | 166500 | 29.7473 | 5597.1429
OFICIAL |  |  | 40000 | 1.85 | 74000 | 29.7473 | 2487.6191
SUBTOTAL $ | [6 empty] | 8084.7619
TOTAL COSTO DIRECTO $ | [6 empty] | 61744
FACTOR DE ZONA (12%) | [6 empty] | 7409
TOTAL COSTO DIRECTO | [6 empty] | 69153 | 69153

## 630.4P
DATOS ESPECÍFICOS
ITEM | DESCRIPCIÓN |  |  |  | GRUPO DE AJUSTE | UNIDAD | CANTIDAD
630.3.4P | ANDEN CONCRETO 20,7 Mpa (3000 PSI) E=0.10 MTS |  |  |  |  | M2 | 0
I. EQUIPO
DESCRIPCIÓN |  | MARCA | TIPO |  | TARIFA/HORA | RENDIMIENTO | Vr. UNITARIO
VIBRADOR DE CONCRETO |  |  |  |  | 7250 | 9.4529 | 766.9601
BOMBA DE COLOCACION DE CONCRETO |  |  |  |  | 48000 | 9.4529 | 5077.8045
HERRAMIENTA MENOR (10%MO) | [6 empty] | 562.6578
SUBTOTAL $ | [6 empty] | 6407.4223
II. MATERIALES
DESCRIPCIÓN |  |  |  | UNIDAD | CANTIDAD | PRECIO UNIT. | Vr. UNITARIO
CONCRETO CLASE 21 MPA (PREMEZCLADO) |  |  |  | M3 | 0.105 | 420000 | 44100
FORMALETA CONCRETO CLASE A,B y C |  |  |  | M2 | 0.5 | 23100 | 11550
SUBTOTAL $ | [6 empty] | 55650
III. TRANSPORTES
MATERIAL |  |  | VOL. o PESO | DISTANCIA | M3 o Ton/Km | TARIFA | Vr. UNITARIO
MEZCLA DE CONCRETO |  |  | 0.105 | 10 | 1.05 | 1100 | 1155
SUBTOTAL $ | [6 empty] | 1155
IV. MANO DE OBRA
TRABAJADOR |  |  | JORNAL | PRESTACIONES | JORNAL TOTAL | RENDIMIENTO | Vr. UNITARIO
OBREROS (5) |  |  | 150000 | 1.85 | 277500 | 75.6232 | 3669.5072
OFICIALES(2) |  |  | 80000 | 1.85 | 148000 | 75.6232 | 1957.0705
SUBTOTAL $ | [6 empty] | 5626.5777
TOTAL COSTO DIRECTO $ | [6 empty] | 68839
FACTOR DE ZONA (12%) | [6 empty] | 8261
TOTAL COSTO DIRECTO | [6 empty] | 77100

## 642.1P
DATOS ESPECÍFICOS
ITEM | DESCRIPCIÓN |  |  |  | GRUPO DE AJUSTE | UNIDAD | CANTIDAD
642.1P | DILATACIONES EN CUARTERON EN SENTIDO LONGITUDINAL, GRESS |  |  |  |  | M2 | 0
I. EQUIPO
DESCRIPCIÓN |  | MARCA | TIPO |  | TARIFA/HORA | RENDIMIENTO | Vr. UNITARIO
PULIDORA CON DISCO |  |  |  |  | 32000 | 30.5913 | 1046.0491
HERRAMIENTA MENOR (10%MO) | [6 empty] | 71.8137
SUBTOTAL $ | [6 empty] | 1117.8628
II. MATERIALES
DESCRIPCIÓN |  |  |  | UNIDAD | CANTIDAD | PRECIO UNIT. | Vr. UNITARIO
CUARTERON EN GRESS |  |  |  | ML | 1.05 | 6500 | 6825
SUBTOTAL $ | [6 empty] | 6825
III. TRANSPORTES
MATERIAL |  |  | VOL. o PESO | DISTANCIA | M3 o Ton/Km | TARIFA | Vr. UNITARIO
SUBTOTAL $ | [6 empty] | 0
IV. MANO DE OBRA
TRABAJADOR |  |  | JORNAL | PRESTACIONES | JORNAL TOTAL | RENDIMIENTO | Vr. UNITARIO
OBREROS (2) |  |  | 55000 | 1.85 | 101750 | 244.7304 | 415.7636
OFICIALES(1) |  |  | 40000 | 1.85 | 74000 | 244.7304 | 302.3736
SUBTOTAL $ | [6 empty] | 718.1372
TOTAL COSTO DIRECTO $ | [6 empty] | 8661
FACTOR DE ZONA (12%) | [6 empty] | 1039
TOTAL COSTO DIRECTO | [6 empty] | 9700

## 610.3
DATOS ESPECÍFICOS
ITEM | DESCRIPCIÓN |  |  |  | GRUPO DE AJUSTE | UNIDAD | CANTIDAD
610.3 | RELLENO MATERIAL DE RIO E=2" INCLUYE COMPACTACIÓN MANUAL Y TRANSPORTE DE MATERIAL 5 KM |  |  |  |  | M3 | #REF!
I. EQUIPO
DESCRIPCIÓN |  | MARCA | TIPO |  | TARIFA/HORA | RENDIMIENTO | Vr. UNITARIO
COMPACTADOR MANUAL VIBRATORIO (RANA) |  |  |  |  | 15000 | 7.4075 | 2024.9723
HERRAMIENTA MENOR (5%MO) | [6 empty] | 148.287
SUBTOTAL $ | [6 empty] | 2173.2593
II. MATERIALES
DESCRIPCIÓN |  |  |  | UNIDAD | CANTIDAD | PRECIO UNIT. | Vr. UNITARIO
MATERIAL GRANULAR |  |  |  | M3 | 1.3 | 20000 | 26000
AGUA |  |  |  | LT | 30 | 45 | 1350
SUBTOTAL $ | [6 empty] | 27350
III. TRANSPORTES
MATERIAL |  |  | VOL. o PESO | DISTANCIA | M3 o Ton/Km | TARIFA | Vr. UNITARIO
MATERIAL SUBBASE |  |  | 1.3 | 5 | 6.5 | 1100 | 7150
SUBTOTAL $ | [6 empty] | 7150
IV. MANO DE OBRA
TRABAJADOR |  |  | JORNAL | PRESTACIONES | JORNAL TOTAL | RENDIMIENTO | Vr. UNITARIO
OBREROS (2) |  |  | 55000 | 1.85 | 101750 | 59.2601 | 1717.0078
OFICIAL |  |  | 40000 | 1.85 | 74000 | 59.2601 | 1248.7329
SUBTOTAL $ | [6 empty] | 2965.7407
TOTAL COSTO DIRECTO $ | [6 empty] | 39639
FACTOR DE ZONA (12%) | [6 empty] | 4757
TOTAL COSTO DIRECTO | [6 empty] | 44396

## 630.5P
DATOS ESPECÍFICOS
ITEM | DESCRIPCIÓN |  |  |  | GRUPO DE AJUSTE | UNIDAD | CANTIDAD
630.5P | LOSETA A-50; 0.4X0.4X0.06 TIPO IDU |  |  |  |  | M2
I. EQUIPO
DESCRIPCIÓN |  | MARCA | TIPO |  | TARIFA/HORA | RENDIMIENTO | Vr. UNITARIO
HERRAMIENTA MENOR (5%MO) | [6 empty] | 546.5548
SUBTOTAL $ | [6 empty] | 546.5548
II. MATERIALES
DESCRIPCIÓN |  |  |  | UNIDAD | CANTIDAD | PRECIO UNIT. | Vr. UNITARIO
LOSETA A-50 0,4X,06 |  |  |  | M2 | 1 | 70000 | 70000
ARENA PARA SELLOS Y SOPORTE |  |  |  | M2 | 0.35 | 51521 | 18032.35
SUBTOTAL $ | [6 empty] | 88032.35
III. TRANSPORTES
MATERIAL |  |  | VOL. o PESO | DISTANCIA | M3 o Ton/Km | TARIFA | Vr. UNITARIO
ARENA |  |  | 0.35 | 5 | 1.75 | 1100 | 1925
SUBTOTAL $ | [6 empty] | 1925
IV. MANO DE OBRA
TRABAJADOR |  |  | JORNAL | PRESTACIONES | JORNAL TOTAL | RENDIMIENTO | Vr. UNITARIO
OBREROS (2) |  |  | 82500 | 1.85 | 152625 | 20.7321 | 7361.758
OFICIAL |  |  | 40000 | 1.85 | 74000 | 20.7321 | 3569.3372
SUBTOTAL $ | [6 empty] | 10931.0952
TOTAL COSTO DIRECTO $ | [6 empty] | 101435
FACTOR DE ZONA (12%) | [6 empty] | 12172
TOTAL COSTO DIRECTO | [6 empty] | 113607

## 642.2P
DATOS ESPECÍFICOS
ITEM | DESCRIPCIÓN |  |  |  | GRUPO DE AJUSTE | UNIDAD | CANTIDAD
642.2P | SUMINISTRO E INSTALACIÓN CANECA M-120 |  |  |  |  | UND | 0
I. EQUIPO
DESCRIPCIÓN |  | MARCA | TIPO |  | TARIFA/HORA | RENDIMIENTO | Vr. UNITARIO
HERRAMIENTA MENOR (10%MO) | [6 empty] | 3122.0909
SUBTOTAL $ | [6 empty] | 3122.0909
II. MATERIALES
DESCRIPCIÓN |  |  |  | UNIDAD | CANTIDAD | PRECIO UNIT. | Vr. UNITARIO
CANECA M-120 |  |  |  | UND | 1 | 430000 | 430000
SUBTOTAL $ | [6 empty] | 430000
III. TRANSPORTES
MATERIAL |  |  | VOL. o PESO | DISTANCIA | M3 o Ton/Km | TARIFA | Vr. UNITARIO
SUBTOTAL $ | [6 empty] | 0
IV. MANO DE OBRA
TRABAJADOR |  |  | JORNAL | PRESTACIONES | JORNAL TOTAL | RENDIMIENTO | Vr. UNITARIO
OBREROS (2) |  |  | 55000 | 1.85 | 101750 | 5.6292 | 18075.2632
OFICIALES(1) |  |  | 40000 | 1.85 | 74000 | 5.6292 | 13145.6459
SUBTOTAL $ | [6 empty] | 31220.9091
TOTAL COSTO DIRECTO $ | [6 empty] | 464343
FACTOR DE ZONA (12%) | [6 empty] | 55721
TOTAL COSTO DIRECTO | [6 empty] | 520064

## 642.3P
DATOS ESPECÍFICOS
ITEM | DESCRIPCIÓN |  |  |  | GRUPO DE AJUSTE | UNIDAD | CANTIDAD
642.3P | SUMINISTRO E INSTALACIÓN BANCA M-30 |  |  |  |  | UND | 0
I. EQUIPO
DESCRIPCIÓN |  | MARCA | TIPO |  | TARIFA/HORA | RENDIMIENTO | Vr. UNITARIO
HERRAMIENTA MENOR (10%MO) | [6 empty] | 7722.5455
SUBTOTAL $ | [6 empty] | 7722.5455
II. MATERIALES
DESCRIPCIÓN |  |  |  | UNIDAD | CANTIDAD | PRECIO UNIT. | Vr. UNITARIO
BANCA M-30 |  |  |  | UND | 1 | 700000 | 700000
SUBTOTAL $ | [6 empty] | 700000
III. TRANSPORTES
MATERIAL |  |  | VOL. o PESO | DISTANCIA | M3 o Ton/Km | TARIFA | Vr. UNITARIO
SUBTOTAL $ | [6 empty] | 0
IV. MANO DE OBRA
TRABAJADOR |  |  | JORNAL | PRESTACIONES | JORNAL TOTAL | RENDIMIENTO | Vr. UNITARIO
OBREROS (2) |  |  | 55000 | 1.85 | 101750 | 2.2758 | 44709.4737
OFICIALES(1) |  |  | 40000 | 1.85 | 74000 | 2.2758 | 32515.9809
SUBTOTAL $ | [6 empty] | 77225.4546
TOTAL COSTO DIRECTO $ | [6 empty] | 784948
FACTOR DE ZONA (12%) | [6 empty] | 94194
TOTAL COSTO DIRECTO | [6 empty] | 879142

## 210.2P (2)
DATOS ESPECÍFICOS
ITEM | DESCRIPCIÓN |  |  |  |  | UNIDAD | CANTIDAD
210.2P | EXCAVACIÓN MECÁNICA EN CONGLOMERADO PARA ALCANTARILLADOS (INCLUYE CARGUE MECÁNICO Y RETIRO DE MATERIALES 5 KM) |  |  |  |  | m3 | 0
I. EQUIPO
DESCRIPCIÓN |  | MARCA | TIPO |  | TARIFA/HORA | RENDIMIENTO | Vr. UNITARIO
RETROEXCAVADORA |  |  |  |  | 155000 | 11.5539 | 13415.3995
HERRAMIENTA MENOR (15%MO) | [6 empty] | 367.774
13783.1735
II. MATERIALES
II. MATERIALES
DESCRIPCIÓN |  |  |  | UNIDAD | CANTIDAD | PRECIO UNIT. | Vr. UNITARIO
DERECHOS DISPOSICION DE MATERIALES |  |  |  | M3 | 1.3 | 1000 | 1300
SUBTOTAL $ | [6 empty] | 1300
III. TRANSPORTES
III. TRANSPORTES
MATERIAL |  |  | VOL. o PESO | DISTANCIA | M3 o Ton/Km | TARIFA | Vr. UNITARIO
MATERIAL EXCAVADO |  |  | 1.3 | 5 | 6.5 | 1100 | 7150
SUBTOTAL $ | [6 empty] | 7150
IV. MANO DE OBRA
IV. MANO DE OBRA
TRABAJADOR |  |  | JORNAL | PRESTACIONES | JORNAL TOTAL | RENDIMIENTO | Vr. UNITARIO
OBRERO (3) |  |  | 82500 | 1.85 | 152625 | 92.4311 | 1651.2301
OFICIAL (1) |  |  | 40000 | 1.85 | 74000 | 92.4311 | 800.5964
SUBTOTAL $ | [6 empty] | 2451.8265
TOTAL COSTO DIRECTO $ | [6 empty] | 24685
FACTOR DE ZONA (12%) | [6 empty] | 2962
TOTAL COSTO DIRECTO | [6 empty] | 27647

## 610.7
DATOS ESPECÍFICOS
ITEM | DESCRIPCIÓN |  |  |  | GRUPO DE AJUSTE | UNIDAD | CANTIDAD
320.1 | ARENA PARA BASE DE TUBERÍA (INCLUYE CARGUE, ACARREO Y COMPACTACIÓN) |  |  |  |  | m3 | 0
I. EQUIPO
DESCRIPCIÓN |  | MARCA | TIPO |  | TARIFA/HORA | RENDIMIENTO | Vr. UNITARIO
COMPACTADOR MANUAL VIBRATORIO (RANA) |  |  |  |  | 15000 | 2.9658 | 5057.5933
HERRAMIENTA MENOR (5% MO) | [6 empty] | 196.4875
1.25
SUBTOTAL $ | [6 empty] | 1.25
II. MATERIALES
DESCRIPCIÓN |  |  |  | UNIDAD | CANTIDAD | PRECIO UNIT. | Vr. UNITARIO
ARENA LAVADA PARA BASE |  |  |  | M3 | 1 | 44000 | 44000
SUBTOTAL $ | [6 empty] | 44000
III. TRANSPORTES
MATERIAL |  |  | VOL. o PESO | DISTANCIA | M3 o Ton/Km | TARIFA | Vr. UNITARIO
ARENA |  |  | 1 | 5 | 5 | 1100 | 5500
SUBTOTAL $ | [6 empty] | 5500
IV. MANO DE OBRA
TRABAJADOR |  |  | JORNAL | PRESTACIONES | JORNAL TOTAL | RENDIMIENTO | Vr. UNITARIO
OBREROS (2) |  |  | 50400 | 1.85 | 93240 | 23.7267 | 3929.75
SUBTOTAL $ | [6 empty] | 3929.75
TOTAL COSTO DIRECTO $ | [6 empty] | 53431
FACTOR DE ZONA (12%) | [6 empty] | 6412
TOTAL COSTO DIRECTO | [6 empty] | 59843

## 610.3 (2)
DATOS ESPECÍFICOS
ITEM | DESCRIPCIÓN |  |  |  | GRUPO DE AJUSTE | UNIDAD | CANTIDAD
610.3 | RELLENO MATERIAL DE RIO E=2" INCLUYE COMPACTACIÓN MANUAL Y TRANSPORTE DE MATERIAL 5 KM |  |  |  |  | M3 | #REF!
I. EQUIPO
DESCRIPCIÓN |  | MARCA | TIPO |  | TARIFA/HORA | RENDIMIENTO | Vr. UNITARIO
COMPACTADOR MANUAL VIBRATORIO (RANA) |  |  |  |  | 15000 | 3.2707 | 4586.2332
HERRAMIENTA MENOR (5%MO) | [6 empty] | 335.846
SUBTOTAL $ | [6 empty] | 4922.0793
II. MATERIALES
DESCRIPCIÓN |  |  |  | UNIDAD | CANTIDAD | PRECIO UNIT. | Vr. UNITARIO
MATERIAL GRANULAR 2" DE RIO |  |  |  | M3 | 1.3 | 15000 | 19500
AGUA |  |  |  | LT | 30 | 45 | 1350
SUBTOTAL $ | [6 empty] | 20850
III. TRANSPORTES
MATERIAL |  |  | VOL. o PESO | DISTANCIA | M3 o Ton/Km | TARIFA | Vr. UNITARIO
MATERIAL SUBBASE |  |  | 1.3 | 5 | 6.5 | 1100 | 7150
SUBTOTAL $ | [6 empty] | 7150
IV. MANO DE OBRA
TRABAJADOR |  |  | JORNAL | PRESTACIONES | JORNAL TOTAL | RENDIMIENTO | Vr. UNITARIO
OBREROS (2) |  |  | 55000 | 1.85 | 101750 | 26.1653 | 3888.7436
OFICIAL |  |  | 40000 | 1.85 | 74000 | 26.1653 | 2828.1772
SUBTOTAL $ | [6 empty] | 6716.9208
TOTAL COSTO DIRECTO $ | [6 empty] | 39639.0001
FACTOR DE ZONA (12%) | [6 empty] | 4757
TOTAL COSTO DIRECTO | [6 empty] | 44396.0001

## 663.1P
DATOS ESPECÍFICOS
ITEM | DESCRIPCIÓN |  |  |  | GRUPO DE AJUSTE | UNIDAD | CANTIDAD
663.1P | SUMINISTRO E INSTALACIÓN DE TUBERÍA PVC PARA ALCANTARILLADOS 36" (INC. NIVELACIÓN DE PRECISIÓN) |  |  |  |  | M | #REF!
I. EQUIPO
DESCRIPCIÓN |  | MARCA | TIPO |  | TARIFA/HORA | RENDIMIENTO | Vr. UNITARIO
HERRAMIENTA MENOR (10%MO) | [6 empty] | 675.9615
SUBTOTAL $ | [6 empty] | 675.9615
II. MATERIALES
DESCRIPCIÓN |  |  |  | UNIDAD | CANTIDAD | PRECIO UNIT. | Vr. UNITARIO
TUBERÍA PVC DE 36" |  |  |  | M | 1.02 | 830769.2308 | 847384.6154
SUBTOTAL $ | [6 empty] | 847384.6154
III. TRANSPORTES
MATERIAL |  |  | VOL. o PESO | DISTANCIA | M3 o Ton/Km | TARIFA | Vr. UNITARIO
SUBTOTAL $ | [6 empty] | 0
IV. MANO DE OBRA
TRABAJADOR |  |  | JORNAL | PRESTACIONES | JORNAL TOTAL | RENDIMIENTO | Vr. UNITARIO
OBREROS (2) |  |  | 55000 | 1.85 | 101750 | 26 | 3913.4615
OFICIAL |  |  | 40000 | 1.85 | 74000 | 26 | 2846.1538
SUBTOTAL $ | [6 empty] | 6759.6154
TOTAL COSTO DIRECTO $ | [6 empty] | 854820
FACTOR DE ZONA (12%) | [6 empty] | 102578
TOTAL COSTO DIRECTO | [6 empty] | 957398

## 631.1P
DATOS ESPECÍFICOS
ITEM | DESCRIPCIÓN |  |  |  | GRUPO DE AJUSTE | UNIDAD | CANTIDAD
[5 empty] | 6 | UND
ITEM | DESCRIPCIÓN |  |  |  |  | UNIDAD | CANTIDAD
| SUMIDERO AGUAS LLUVIAS EN CONCRETO 3000 PSI REFORZADO M ELAB. OBRA, E=0,02 M, SEC 1.0*1.0 REJILLA ENPERFIL U 3X1.1/2X1/42 |  |  |  |  | Unidad
I. EQUIPO
DESCRIPCIÓN |  |  | UNIDAD | TIPO | TARIFA | RENDIMIENTO | Vr. UNITARIO
HERRAMIENTA MENOR |  |  | Gl |  | 2270.375 | 1 | 2270.375
FORMALETA METALICA |  |  | DIA |  | 140000 | 0.2 | 28000
SUBTOTAL $ | [6 empty] | 30270.375
II. MATERIALES
DESCRIPCIÓN |  |  |  | UNIDAD | CANTIDAD | VALOR | Vr. UNITARIO
CONCRETO PARA MUROS F'c=210Kg/cm2 |  |  |  | M3 | 0.80461 | 484580 | 389897.9138
CONCRETO PLACAS DE FONDO Y SUPERIOR |  |  |  | M3 | 0.4638 | 484580 | 224748.204
ACERO DE REFUERZO |  |  |  | Kg | 120 | 1971 | 236520
REJILLA EN PERFIL 3X1 1/2X1/42 |  |  |  | Und | 2 | 91653.8 | 183307.6
SUBTOTAL $ | [6 empty] | 1034473.7178
III. TRANSPORTES
MATERIAL |  | UNIDAD | CANTIDAD (1) | DISTANCIA (2) | (1) * (2) | TARIFA | Vr. UNITARIO
SUBTOTAL $
IV. MANO DE OBRA
TRABAJADOR |  |  | JORNAL | PRESTACIONES (%) | JORNAL TOTAL | RENDIMIENTO | Vr. UNITARIO
Obrero (2) |  |  | 55000 | 185 | 104690 | 4 | 26172.5
Oficial |  |  | 40000 | 185 | 76940 | 4 | 19235
SUBTOTAL $ | [6 empty] | 45407.5
TOTAL COSTO DIRECTO $ | [6 empty] | 1110152 | 0.11
FACTOR DE ZONA (12%) | [6 empty] | 133218
TOTAL COSTO DIRECTO | [6 empty] | 1243370

## 631.2P
DATOS ESPECÍFICOS
ITEM | DESCRIPCIÓN |  |  |  | GRUPO DE AJUSTE | UNIDAD | CANTIDAD
631.2P | PLACA CUBIERTA-POZO INSPECCIÓN D=1,20 M (CONCRETO UN FC=28 MPA ERFORZ ELAB. OBRA, E=0.20 M INC. AROTAPA/BASE |  |  |  |  | UND | 0
I. EQUIPO
DESCRIPCIÓN |  | MARCA | TIPO |  | TARIFA/HORA | RENDIMIENTO | Vr. UNITARIO
VIBRADOR DE CONCRETO |  |  |  |  | 7250 | 1 | 7250
HERRAMIENTA MENOR (10%MO) | [6 empty] | 2196.875
SUBTOTAL $ | [6 empty] | 9446.875
II. MATERIALES
DESCRIPCIÓN |  |  |  | UNIDAD | CANTIDAD | PRECIO UNIT. | Vr. UNITARIO
CONCRETO CLASE 28 MPA (PREMEZCLADO) |  |  |  | M3 | 0.3 | 450000 | 135000
FORMALETA CONCRETO CLASE A,B y C |  |  |  | M2 | 1 | 23100 | 23100
ARO |  |  |  | UND | 1 | 150000 | 150000
MARCO TAPA |  |  |  | UND | 1 | 135000 | 135000
0
SUBTOTAL $ | [6 empty] | 443100
III. TRANSPORTES
MATERIAL |  |  | VOL. o PESO | DISTANCIA | M3 o Ton/Km | TARIFA | Vr. UNITARIO
MEZCLA DE CONCRETO |  |  | 0.3 | 10 | 3 | 1100 | 3300
SUBTOTAL $ | [6 empty] | 3300
IV. MANO DE OBRA
TRABAJADOR |  |  | JORNAL | PRESTACIONES | JORNAL TOTAL | RENDIMIENTO | Vr. UNITARIO
OBREROS (2) |  |  | 55000 | 1.85 | 101750 | 8 | 12718.75
OFICIALES(1) |  |  | 40000 | 1.85 | 74000 | 8 | 9250
SUBTOTAL $ | [6 empty] | 21968.75
TOTAL COSTO DIRECTO $ | [6 empty] | 477816
FACTOR DE ZONA (12%) | [6 empty] | 57338
TOTAL COSTO DIRECTO | [6 empty] | 535154

## 663.2P
DATOS ESPECÍFICOS
ITEM | DESCRIPCIÓN |  |  |  | GRUPO DE AJUSTE | UNIDAD |  | CANTIDAD
663.2p | REPOSICIÓN DE ACOMETIDA DOMICILIARIA ACUEDUCTO PVC DE 1/2" |  |  |  |  | UND |  | 0
I. EQUIPO
DESCRIPCIÓN |  | MARCA | TIPO |  | TARIFA/HORA | RENDIMIENTO |  | Vr. UNITARIO
HERRAMIENTA MENOR (10%MO) | [7 empty] | 1475.9091
SUBTOTAL $ | [7 empty] | 1475.9091
II. MATERIALES
DESCRIPCIÓN |  |  |  | UNIDAD | CANTIDAD | PRECIO UNIT. |  | Vr. UNITARIO
TUBERÍA PVC 1/2" |  |  |  | ML | 1 | 3000 |  | 3000
ACCESORIOS PC 1/2 |  |  |  | UND | 0.3 | 4500 |  | 1350
SOLDADURA PVC |  |  |  | GL | 0.01 | 20000 | 20000 | 200
LIMPIADOR PVC |  |  |  | GL | 0.01 | 75000 |  | 750
SUBTOTAL $ | [7 empty] | 5300
III. TRANSPORTES
MATERIAL |  |  | VOL. o PESO | DISTANCIA | M3 o Ton/Km | TARIFA |  | Vr. UNITARIO
SUBTOTAL $ | [7 empty] | 0
IV. MANO DE OBRA
TRABAJADOR |  |  | JORNAL | PRESTACIONES | JORNAL TOTAL | RENDIMIENTO |  | Vr. UNITARIO
OBREROS (2) |  |  | 55000 | 1.85 | 101750 | 11.9079 |  | 8544.7368
OFICIALES(1) |  |  | 40000 | 1.85 | 74000 | 11.9079 |  | 6214.3541
SUBTOTAL $ | [7 empty] | 14759.0909
TOTAL COSTO DIRECTO $ | [7 empty] | 21535
FACTOR DE ZONA (12%) | [7 empty] | 2584
TOTAL COSTO DIRECTO | [7 empty] | 24119