## PRESUPUESTO
MEJORAMIENTO MEDIANTE CONSTRUCCIÓN DE PLACA HUELLA DE VÍAS TERCIARIAS DEL MUNICIPIO DE LA GLORIA, DEPARTAMENTO DEL CESAR VINCULADOS AL CONTRIBUYENTE ECOPETROL S.A. DENTRO DEL MARCO DEL MECANISMO DE OBRAS POR IMPUESTOS
ANEXO No. 6.2 - PRESUPUESTO ESTIMADO PROYECTO 2
No. | Ítem | Especificación |  | Actividad | Und | Cant | Precio Unitario | Valor Total
|  | General | Particular
I | PRELIMINARES
1 | 200.2 | 200-13 |  | DESMONTE Y LIMPIEZA EN ZONA NO BOSCOSA | Há | 1.1
2 | 230.1 | 230-13 |  | MEJORAMIENTO DE LA SUB RASANTE EMPLEANDO MATERIAL ADICIONADO | M2 | 10235
3 | 210.2.2 | 210-13 |  | EXCAVACIÓN EN MATERIAL COMÚN DE LA EXPLANACIÓN CANALES Y PRÉSTAMOS. | M3 | 1193
SUBTOTAL PRELIMINARES
II | SUBBASES, BASES Y AFRIMADOS
4 | 310.1 | 310-13 |  | CONFORMACIÓN DE LA CALZADA EXISTENTE | M2 | 10235
5 | 311.1 | 311-13 |  | AFIRMADO | M3 | 1316
6 | 320.3 | 320-13 |  | SUB BASE GRANULAR CLASE C | M3 | 1441
SUBTOTAL SUBBASES, BASES Y AFIRMADOS
III | PAVIMENTO DE CONCRETO HIDRÁULICO
7 | 630.1P |  | 630.1P | PLACA HUELLA DE CONCRETO HIDRÁULICO CLASE 21 MPA E=0,15 M | M2 | 4018
8 | 630.7 | 630-13 |  | CONCRETO CICLÓPEO 14 Mpa (G) (Ciclopeo) | M2 | 3236
9 | 630.4.2P |  | 630.4.2P | VIGA RIOSTRA CONCRETO CLASE 21MPA (0,30 x 0,20 X 4,60 MTS) INCLUYE LA PREPARACIÓN DE LA SUPERFICIE DE APOYO | ML | 3156
SUBTOTAL PAVIMENTO DE CONCRETO HIDRÁULICO
IV | ESTRUCTURAS Y DRENAJES
10 | 600.2.3P |  | 600.2.3 | EXCAVACIONES VARIAS EN MATERIAL COMÚN EN SECO (VIGAS RIOSTRAS) A MANO | M3 | 114
11 | 600.2.3 | 600-13 |  | EXCAVACIONES VARIAS EN MATERIAL COMÚN EN SECO (ALCANTARILLAS) | M3 | 529
12 | 610.2 | 610-13 |  | RELLENO PARA ESTRUCTURAS CON RECEBO (ALCANTARILLAS) | M3 | 176
13 | 672.3 | 672-13 |  | BORDILLOS DE CONCRETO VACIADO IN SITU, INCLUYE LA PREPARACIÓN DE LA SUPERFICIE DE APOYO | ML | 4094
14 | 671.3 | 671-13 |  | CUNETAS DE CONCRETO VACIADA IN SITU, INCLUYE LA CONFORMACIÓN DE LA SUPERFICIE DE APOYO | M3 | 338
15 | 640.1 | 640-13 |  | ACERO DE REFUERZO Fy 4200 Mpa | KG | 69106
16 | 642.1P |  | 642.1P | CONSTRUCCIÓN DE JUNTAS PARA PLACA HUELLA | ML | 13283
17 | 642.2P |  | 642.2P | SELLADO PARA JUNTAS | ML | 13283
18 | 661.1 | 661-13 |  | TUBERÍA DE CONCRETO RFORZADO 21 Mpa de 900 mm DE DIÁMETRO INTERIOR | ML | 126
19 | 630.4 | 630-13 |  | CONCRETO RESISTENCIA 21 Mpa (D) | M3 | 313
SUBTOTAL ESTRUCTURAS Y DRENAJES
V | OBRAS DE SEÑALIZACIÓN Y SEGURIDAD
20 | 710.2 | MANUAL DE SEÑALIZACION 2015 |  | SEÑALES DE TRÁNSITO GRUPO V (INFORMATIVAS) | UND | 3
21 | 710.1 | MANUAL DE SEÑALIZACION 2015 |  | SEÑAL VERTICAL TRÁNSITO TIPO 1 CON LÁMINA RETRORREFLECTIVA TIPO III (75X75) CM | UND | 24
SUBTOTAL OBRAS DE SEÑALIZACIÓN Y SEGURIDAD
VI | TRANSPORTES | PLAN DE MANEJO DE TRÁFICO
22 | 900.2 | 900-13 |  | TRANSPORTE DE MATERIALES PROVENIENTES DE LA EXCAVACIÓN DE LA EXPLANACIÓN, CANALES Y PRÉSTAMOS PARA DISTANCIAS MAYORES DE MIL METROS (1000 M), MEDIDO A PARTIR DE CIEN METROS (100 M) | M3-Km | 51430.4583
SUBTOTAL TRANSPORTES
TOTAL COSTOS DIRECTOS DE LA OBRA
ADMINISTRACIÓN + IMPREVISTOS
UTILIDAD
TOTAL AIU
VALOR TOTAL DE LAS OBRAS, INCLUYE AIU
IVA SOBRE LA UTILIDAD
GRAN TOTAL DE LA VIA CON AIU E IVA
| REVISIÓN Y/O AJUSTE Y/O ACTUALIZACIÓN Y/O MODIFICACIÓN Y/O COMPLEMENTACIÓN Y/O ELABORACION DE ESTUDIOS Y DISEÑOS PARA CONSTRUCCIÓN DE CARRETERAS incluido IVA | [5 empty] | NO MODIFICABLE | 137000000
| OBRAS AMBIENTALES DEL PAGA Y GESTIÓN SOCIAL E INMOBILIARIA Y PMT inculido IVA | [5 empty] | NO MODIFICABLE | 140749950
TOTAL PRESUPUESTO