## Anexo No.2 Formato de Ofr Econ
OFRECIMIENTO ECONÓMICO
PROYECTO
CONSTRUCCIÓN DEL PUENTE PEATONAL COLGANTE SOBRE EL RÍO RUMIYACO, VEREDA EL EMPALME CORREGIMIENTO COFANÍA, JARDINES DE SUCUMBIOS, MUNICIPIO DE IPIALES DEPARTAMENTO DE NARIÑO, ASIGNADOS A ECOPETROL S.A. DENTRO DEL MARCO DEL MECANISMO DE OBRAS POR IMPUESTOS.
ANEXO No. 2 - OFRECIMIENTO ECONÓMICO
No. | ÍTEM DE PAGO | ESPECIFICACIONES |  | Descripción | Unidad | Cantidad | Valor Unitario | Valor Total
|  | INVIAS - 13 | PARTICULAR
I. MOVIMIENTO DE TIERRAS
1.1 |  | 600-13 |  | Excavación en conglomerado, incluye desalojo | m3 | 500
1.2 |  | 600-13 |  | Excavación en roca, incluye desalojo | m3 | 80
1.3 |  | 600-13 |  | Excavación en roca a mano con compresor de martillo, incluye desalojo | m3 | 80
II. INFRAESTRUCTURA EN CONCRETO
2.1 |  | 630-13 |  | Concreto de Limpieza 2500 PSI e = 10 cm | m2 | 80
2.2 |  | 630-13 |  | Concreto para cimentación 3000 PSI (zarpa y estribos) | m3 | 40
2.3 |  | 623-13, 630-13 |  | Macizos de Concreto ciclópeo 3,000 PSI, 40% Rajón para anclaje incluye topes | m3 | 244
2.4 |  | 623-13, 630-13 |  | Caissons para zarpa en Concreto 3.000 PSI, incluye camisas en lamina y ensayos, según diseño | m3 | 34
2.5 |  | 630-13 |  | Pilares para Torres en Concreto 3.000 PSI | m3 | 99
2.6 |  | 630-13 |  | Viga aérea de amarre concreto 3.000 PSI | m3 | 5.2
2.7 |  | 630-13 |  | Viga aérea portante de apoyo en tee invertida, concreto 3.000 psi | m3 | 1.2
2.8 |  | 630-13 |  | Viga aérea de corona en concreto 3.000 psi | m3 | 1.5
2.9 |  | 640-13 |  | Suministro e instalación refuerzo en acero de 60.000 PSI y/o 37.000 psi flejado y armado | Kg | 27396
2.10 |  | 630-13 |  | Pedestales en concreto 3000 psi | m3 | 27
2.11 |  | 500-13 |  | Paños de aproximación en concreto 3.000 PSI | m3 | 9.6
III. SUPERESTRUCTURA METALICA
3.1 |  | 650-13 |  | Suministro, adecuación e instalación de Cable de Acero Ø 2" para soporte Tablero | m | 1500
3.2 |  | 650-13 |  | Viga transversal IPE, según diseño | Kg | 5720
3.3 |  | 650-13 |  | Viga longitudinal IPE, según diseño | Kg | 5361
3.4 |  | 650-13 |  | Herraje superior en platina con tornillería y platina de suspensión | Un | 144
3.5 |  | 650-13 |  | Herraje inferior de suspensión de pendolones | Un | 144
3.6 |  | 650-13 |  | Tambores para anclaje de cables incluye encastre y platina de soporte | Un | 12
3.7 |  | 650-13, 642-13 |  | Dispositivo de encarrilamiento de cables o en su defecto galápago guarda cables | Un | 4
3.8 |  | 650-13, 642-13 |  | Pernos de anclaje en acero SAE 1045 x 1" | m | 96
3.9 |  | 650-13 |  | Pendolones en acero 3/4" SAE 1045 | m | 816
3.10 |  | 650-13 |  | Pasamano en tubo estructural de 2" x 1 1/2" | m | 496
3.11 |  | 650-13 |  | Lanzamiento y montaje de la armadura metálica de toda la súper estructura (incluye equipo de izaje y/o montaje de las estructuras metálicas) | m | 140
3.12 |  |  | 300.P | Rampa de acceso en estructura metálica, según diseño | Kg | 36990
3.13 |  | 650-13 |  | Tablón plástico 0,20x2,50 | Un | 1200
3.14 |  |  | 301.P | Pintura epóxica para protección | m2 | 750
3.15 |  | 650-13 |  | Prueba de carga | Un | 1
3.16 |  |  |  | Adecuación de tarabita existente incluye motor de arrastre | Un | 1
IV. SEÑALIZACION
4.1 |  | 102-13 |  | Valla informativa y restrictiva sobre el tipo carga máxima que permite el puente 1.0 x 0.70 | Un | 2
SUBTOTAL OBRAS (SIN AIU)
ADMINISTRACIÓN
IMPREVISTOS
UTILIDAD
TOTAL AIU
GRAN TOTAL DE LA VIA CON AIU (SIN IVA)
IVA SOBRE LA UTILIDAD
GRAN TOTAL CON AIU E IVA
REVISIÓN Y/O AJUSTE Y/O ACTUALIZACIÓN Y/O MODIFICACIÓN Y/O COMPLEMENTACIÓN Y/O ELABORACIÓN DE ESTUDIOS Y DISEÑOS EXISTENTES, INCLUIDO IVA | [6 empty] | NO MODIFICABLE | 62917107
PRESUPUESTO TOTAL