## Anexo No.2 Presupuesto definido
PROYECTO
PAVIMENTACIÓN EN CONCRETO RÍGIDO DEL BARRIO EL PORVENIR EN EL MUNICIPIO DE CUBARRAL, DEPARTAMENTO DEL META, ASIGNADO A ECOPETROL S.A., DENTRO DEL MARCO DEL MECANISMO DE OBRAS POR IMPUESTOS.
ANEXO No.2 - OFRECIMIENTO ECONOMICO
ITEM | ESPECIFICACIONES | DESCRIPCIÓN | UNIDAD | CANTIDAD | VALOR UNITARIO | VALOR TOTAL
INVIAS - 13
1 |  | PRELIMINARES
1.1 |  | LOCALIZACION, TRAZADO Y REPLANTEO M2 INCLUYE COMISIÓN TOPOGRAFICA, CARTERA Y PLANOS | m2 | 16077.78
2 |  | EXCAVACIONES Y RELLENOS
2.1 | 210-13 | EXCAVACION MECANICA PARA CAJAS VIAS. (INCLUYE CARGUE Y RETIRO DE MATERIAL 5 KM) | m3 | 8010.27
2.2 | 900-13 | SOBREACARREO DE MATERIAL. FACTOR EXPANSIÓN 20% | m3/Km | 613586.68
2.3 |  | DISPOSICION FINAL DE ESCOMBRO SITIO AUTORIZADO RELLENO SANITARIO PARQUE ECOLOGICO RECICLANTE KM 18 VIA CAÑOS NEGROS (NO INCLUYE TRANSPORTE DE ESCOMBROS) | Ton | 13216.95
2.4 | 610-13 | RELLENO MATERIAL DE RIO E= 2" INCLUYE COMPACTACION MANUAL Y TRANSPORTE DE MATERIAL 5 KM. | m3 | 742.92
2.5 | 900-13 | SOBREACARREO DE MATERIAL. FACTOR EXPANSIÓN 20% | m3/Km | 10623.76
3 |  | ESTRUCTURA DE PAVIMENTO
3.1 | 500-13 | LOSA DE CONCRETO MR-4.0 INCLUYE FUNDIDA, FORMALETEADO, BARRAS (TRANSFERENCIA/AMARRE), VIBRADO, TEXTURIZADO, CURADO Y JUNTAS. NO INCLUYE MALLA DE REFUERZO LOSA | m3 | 2002.48
3.2 | 330-13 | SUBBASE GRANULAR SBG-1 INVIAS. SUMINISTRO, EXTENDIDO, NIVELACIÓN, HUMEDECIMIENTO Y COMPACTACIÓN CON VIBROCOMPACTADOR (INCLUYE TRANSPORTE 5 KM) | m3 | 3337.45
3.3 | 900-13 | SOBREACARREO DE MATERIAL. FACTOR EXPANSIÓN 20% | m3/Km | 47725.54
3.4 | 672-13 | SUMINISTRO E INSTALACIÓN SARDINEL PREFABRICADO BLOQUE CEMENTO A-10 SENCILLO) | ml | 7143.24
3.5 | 640.13 | SUMINISTRO, FIGURADO Y AMARRE ACERO DE REFUERZO FY=4200 MPa (4200 KG/CM2, G60) | Kg | 6247.2
3.6 | 630-13 | ANDEN CONCRETO 20,7MPA(3000 PSI) E=0.10MTS | m2 | 4952.92
4 |  | SEÑALIZACIÓN Y DEMARCACIÓN VIAL
4.1 | 700-13 | LINEA DE DEMARCACIÓN VÍAL CON PINTURA EN FRÍO (ML) E=0.12 M. INCLUYE SUMINISTRO, MICROESFERAS Y APLICACIÓN CON EQUIPO | ml | 5049.43
4.2 | 700-13 | DEMARCACIÓN VÍAL CON PINTURA EN FRÍO (M2) INCLUYE SUMINISTRO, MICROESFERAS Y APLICACIÓN CON EQUIPO. | m2 | 636.76
4.3 | 710-13 | SUMINISTRO E INSTALACIÓN SEÑAL METALICA VÍAL VERTICAL FIJA CON MASTIL. (TIPO SP, SR, SI) LAM. GALV. CAL. 20 NORMA INVIAS. REFLECTIVO GRADO INGENIERÍA COMERCIAL | Und | 42
SUBTOTAL OBRAS (SIN AIU) | [5 empty] | 0
ADMINISTRACIÓN |  |  |  | 27% |  | 0
IMPREVISTOS |  |  |  | 1% |  | 0
UTILIDAD |  |  |  | 3% |  | 0
SUBTOTAL AIU | [5 empty] | 0
GRAN TOTAL DE LA VIA CON AIU (SIN IVA) | [5 empty] | 0
IVA SOBRE LA UTILIDAD |  |  |  | 19% |  | 0
GRAN TOTAL DE LA VIA CON AIU E IVA | [5 empty] | 0
INVERSIÓN AMBIENTAL (PAGA) + PLAN DE MANEJO DE TRÁNSITO (PMT) - LINEA NOMODIFICABLE | [5 empty] | 95894424
Especificación Particular 102.1P INVIAS | IMPLEMENTACIÓN PROTOCOLOS DE BIOSEGURIDAD - LINEA NO MODIFICABLE (GASTOS REEMBOLSABLES) |  |  |  |  | 0
VALOR TOTAL