## CANTIDADES
GPC-R308 FORMULARIO DE CANTIDADES DE OBRA Y PRECIOS | [5 empty] | EDICIÓN No.1
OBRA: |  | PROYECTO INSTITUCIÓN EDUCATIVA LA LEONA
CONTROL GENERAL DE PROCESOS DE SELECCIÓN DE PROPUESTAS
OBJETO DE LA PROPUESTA: OBRA NEGRA, ACABADOS, EQUIPOS E INSTALACIONES TÉCNICAS DEL PROYECTO INSTITUCIÓN EDUCATIVA LA LEONA
NOMBRE DEL PROPONENTE:
FECHA DE ELABORACIÓN DE LA PROPUESTA:
| Código | Descripción Actividad | Unidad | Cantidad | Valor Unitario | Valor Parcial
| 1 | OBRA NEGRA Y ACABADOS
| 1.1 | Mampostería Interior
| 1.1.1 | Muro en bloque #5 Cajamarca,Tolima | M2 | 1580.03
| 1.1.2 | Muro en bloque #5 <50cm. Cajamarca,Tolima | ML | 71.8
| 1.1.3 | Bordillo en concreto gris 3000 psi 10x15 cm. | ML | 134.8
| 1.2 | Dinteles
| 1.2.1 | Dintel bloque No. 5 Santafé e=15, h=25 cm. | ML | 39.1
| 1.3 | Refuerzo elementos no estructurales
| 1.3.1 | Anclaje epóxico 3/8" | Und | 1052
| 1.3.2 | Columnetas 12x12 cm. 3000 psi | ML | 790.02
| 1.3.3 | Refuerzo figurado | Ton | 1.47
| 1.4 | Elementos en Concreto
| 1.4.1 | Materas en concreto, instalada | Und | 6
| 1.4.2 | Marco ventanas concreto prefabricado 0.27x3.14 e=0.10 | Und | 1
| 1.4.3 | Muro pref. en concreto a=25cm e=15cm | ML | 77.4
| 1.4.4 | Banca en concreto 3000 psi fund. en sitio | ML | 22.05
| 1.4.5 | Cárcamos en concreto | ML | 44.18
| 1.5 | Cubiertas Planas
| 1.5.1 | Bordillo en concreto 15x15 3000 psi. | ML | 112.85
| 1.5.2 | Alistado, pendientado cubierta | M2 | 878.31
| 1.5.3 | Protección en gravilla suelta e=15 cm. | M2 | 878.31
| 1.5.4 | Mediacañas en mortero | ML | 461.79
| 1.5.5 | Tapas en concreto para claraboyas | M2 | 29.22
| 1.6 | Cubiertas Inclinadas
| 1.6.1 | Cubierta en teja tipo sándwich dech 525C Hunter Douglas | M2 | 1711.44
| 1.6.2 | Remate lateral tipo gotero en aluzinc cal 6 | ML | 215.33
| 1.7 | Claraboyas
| 1.7.1 | Claraboya vidrio templado, est. metálica y rejilla ventilación | M2 | 59.53
| 1.8 | Pañetes Interiores
| 1.8.1 | Pañete interior liso muros | M2 | 2055.48
| 1.8.2 | Pañete interior liso muros < 50 cm. | ML | 429.7
| 1.9 | Pañetes Interiores
| 1.9.1 | Pañete interior liso muros | M2 | 2055.48
| 1.10 | Pañetes Impermeabilizados
| 1.10.1 | Pañete impermeabilizado muros | M2 | 810.11
| 1.10.2 | Pañete impermeabilizado muros < 50 cm | ML | 111.36
| 1.11 | Filos y Dilataciones
| 1.11.1 | Filos sencillos | ML | 233.6
| 1.12 | Remates Pañete
| 1.12.1 | Remate mortero ventanas | ML | 1863
| 1.12.2 | Remate boca puertas | ML | 527.84
| 1.13 | Enchapes Cerámicos
| 1.13.1 | Encha cerámico 60x60 color blanco | M2 | 810.11
| 1.13.2 | Remate boca puertas | ML | 111.36
| 1.14 | Remates
| 1.14.1 | Win plástico instalado | ML | 58.8
| 1.15 | Mesones
| 1.15.1 | Mesón Quarztone con estructura metálica | ML | 20
| 1.15.2 | Mesón en concreto 3000 psi e=10cm | ML | 2.1
| 1.15.3 | Mesón en concreto portería | ML | 4.15
| 1.16 | Poyos y Pocetas
| 1.16.1 | Poyo muebles a=50 cm. | ML | 31.6
| 1.16.2 | Poceta de aseo | Und | 3
| 1.17 | Afinado de Pisos
| 1.17.1 | Afinado piso llana madera, h=4 cm | M2 | 1945.32
| 1.17.2 | Afinado piso impermeabilización integral, h=4 cm | M2 | 246.46
| 1.18 | Pisos Porcelánicos
| 1.18.1 | Porcelanato tráfico alto antideslizante 60x60cm | M2 | 2191.78
| 1.19 | Mantos Impermeabilizantes
| 1.19.1 | Impermeabilización sistema Vulkem 350/351 | M2 | 878.31
| 1.20 | Aditivos Impermeabilizantes
| 1.20.1 | Aplicación impermeabilizante Broncosil | M2 | 161.57
| 1.21 | Ventanería Fachada
| 1.21.1 | Ventanería tipo V1 - h= 1m a 3,30m a= 0,50m a 5,17m | M2 | 726.06
| 1.21.2 | Ventanería tipo V1C - Sección deslizante - h= 1m a 3,30m a= 0,50m a 5,17m | M2 | 94.01
| 1.21.3 | Puerta Vidrio P1 - 1,55 X 3,00 | Und | 11
| 1.21.4 | Puerta Vidrio P1 - 1,00 X 3,00 | Und | 4
| 1.21.5 | Puerta Vidrio P1 - 0,90 X 2,60 | Und | 34
| 1.21.6 | Puerta Vidrio P1C - 1,60 X 3,00 | Und | 1
| 1.21.7 | Puerta Vidrio P1C - 1,59 X 3,00 | Und | 1
| 1.22 | Ventanería Interior
| 1.22.1 | Ventanería interior rectoría + marco en estructura metálica | M2 | 17.45
| 1.23 | Divisiones en Vidrio
| 1.23.1 | Divisiones oficinas en vidrio templado 8mm | M2 | 21.24
| 1.24 | Puertas Metálicas
| 1.24.1 | Puertas P2 h= 2,60 y 3,00m a= 0,80 a 1,00m | Gl | 1
| 1.24.2 | Puertas P3 h= 2,80 y 3,00m a= 0,90 a 2,10m | Gl | 1
| 1.24.3 | Puertas P4 h= 2,75 y 3,00m a= 1,70 y 1,90m | Gl | 1
| 1.24.4 | Puertas P5 h=0,90 a=0,95 | Gl | 1
| 1.24.5 | Cortina enrollable 0,80 x 3,00m | Und | 1
| 1.24.6 | Cortina enrollable 4,05 x 3,00m | Und | 1
| 1.24.7 | Porton en lamina calibre 18 anticorrosiva | M2 | 7.56
| 1.25 | Barandas y Pasamanos
| 1.25.1 | Baranda tubo 2" + pasamanos doble tubo 2" + 8 varillas 3/8 | ML | 18.57
| 1.26 | Divisiones Metálicas
| 1.26.1 | Divisiones baños acero inox. cal 18 | M2 | 70.86
| 1.27 | Rejillas
| 1.27.1 | Rejilla ventilación h:0,20 + marco perimetral 25x40x3mm + varilla vertical cuadrada 10mm | M2 | 201.94
| 1.28 | Fachada en Madera
| 1.28.1 | Madera rolliza para fachada | M2 | 550.83
| 1.28.2 | Persianas Madera Teca 1mx3m | Und | 83
| 1.29 | Muebles en Madera
| 1.29.1 | Mobiliario biblioteca M1 | Und | 1
| 1.29.2 | Mobiliario biblioteca M2 | Und | 1
| 1.29.3 | Mobiliario biblioteca M3 | Und | 1
| 1.29.4 | Mobiliario biblioteca M4 | Und | 1
| 1.29.5 | Mobiliario biblioteca M5 | Und | 1
| 1.29.6 | Mobiliario biblioteca M6 | Und | 1
| 1.29.7 | Mobiliario biblioteca M7 | Und | 1
| 1.29.8 | Mobiliario Aula de Física y Química | Und | 2
| 1.29.9 | Bancas exteriores | Und | 10
| 1.30 | Aparatos Sanitarios
| 1.30.1 | Taza institucional Adriático Alongado EP Ref. O13191001, Corona | Und | 17
| 1.30.2 | Taza institucional Kiddy Entrada superior Ref. O60101001, Corona | Und | 2
| 1.30.3 | Sanitario institucional para discapacitados Adriático Ref 01318 Corona | Und | 1
| 1.30.4 | Lavamanos tipo bari discapacitados | Und | 1
| 1.30.5 | Orinal institucional Gotta ES Ref O42111001, Corona | Und | 6
| 1.30.6 | Suministro e instalación lavaojos | Und | 2
| 1.31 | Griferías
| 1.31.1 | Grifería de Mesa Push Max Ref MX1020001, Corona. | Und | 29
| 1.31.2 | Griferia lavamanos monocomando Tunez, Corona | Und | 1
| 1.31.3 | Grifería + ducha monocontrol Bahía Ref. 774120001, Grival | Und | 1
| 1.31.4 | Griferia orinal Válv. antiv. Push para orinal | Und | 6
| 1.31.5 | Fluxómetro sanitario con válvula de empotrar push cromo Ref. 751250001, Corona | Und | 20
| 1.31.6 | Llave lavadero Fontana cromada Ref. 51750 Grival | Und | 3
| 1.32 | Accesorios
| 1.32.1 | Dispensador de jabón pared Socoda | Und | 12
| 1.32.2 | Dispensador papel higiénico acero inoxidable FA-SPO4A | Und | 20
| 1.32.3 | Barra de seguridad abatible de sobreponer 30-AA-R896FD | Und | 1
| 1.32.4 | Barra de seguridad para discapacitados en acero inoxidable 18", Ref. 30-AA-8718 | Und | 1
| 1.33 | Espejos
| 1.33.1 | Espejo flotado 5mm, instalado | M2 | 21.91
| 1.34 | Portería
| 1.34.1 | Cubículo portería estructura y vidrio | Und | 1
| 1.35 | Vinilos
| 1.35.1 | Filos sencillos | ML | 174.8
| 1.35.2 | Estuco, primera mano vinilo muros, E=6 | M2 | 2055.48
| 1.35.3 | 2da, 3ra mano vinilo muros, E=6 | M2 | 2055.48
| 1.35.4 | Estuco,1ra mano vinilo muros < 50 cm, E=6 | ML | 492.7
| 1.35.5 | 2da, 3ra mano vinilo muros < 50 cm, E=6 | ML | 492.7
| 1.35.6 | Estuco 1ra mano pintura epóxica muros | M2 | 8.72
| 1.35.7 | 2da, 3ra mano pintura epóxica muros | M2 | 8.72
| 1.35.8 | Pintura epóxica < 50 cm para mesones en concreto | ML | 6.25
| 1.36 | Estructura Cubierta
| 1.36.1 | Estructura en madera para cubierta | M2 | 1711.44
| 1.36.2 | Tablilla machihemabrada cielo raso en madera | M2 | 1711.44
| 1.36.3 | Canal lamina galvanizada cal 18 | ML | 280.04
|  | SUBTOTAL |  |  |  | 0
| 2 | OBRAS EXTERIORES
| 2.1 | Plazoleta de Acceso
| 2.1.1 | Localización y replanteo | M2 | 963.37
| 2.1.2 | Descapote y limpieza | M2 | 963.37
| 2.1.3 | Excavación mecánica 1er sótano, terr. rocoso | M3 | 963.37
| 2.1.4 | Relleno en recebo | M3 | 308.28
| 2.1.5 | Sardinel pref. A-10 Idu h=50 b=20 L=80 | ML | 99.33
| 2.1.6 | Bordillo prefabricado en concreto A-80. Cartilla espacio público IDU (ucmn) | ML | 223.75
| 2.1.7 | Loseta 40 x 40 A50 | M2 | 146.6
| 2.1.8 | Piso en gravilla | M2 | 566
| 2.1.9 | Piso en adoquín ecológico | M2 | 80.75
| 2.1.10 | Concreto escaleras sobre terreno, 210/3000 | M3 | 13.41
| 2.1.11 | Pasos en adoquín concreto gris 10x20x6 cm. D=30 cm. | ML | 89.42
| 2.2 | Cancha
| 2.2.1 | Revestimiento piso sikafloor 3 quartz | M2 | 641.25
| 2.2.2 | Torres múltiples (microfútbol/baloncesto) | Jgo | 2
| 2.2.3 | Grama cancha | M2 | 700
| 2.2.4 | Pintura tipo trafico | M2 | 641.25
| 2.2.5 | Pintura demarcación | ML | 335
| 2.3 | Paisajismo
| 2.3.1 | Cerramiento en cerca viva | ML | 221.07
| 2.3.2 | Empradización | M2 | 1563.4
|  | SUBTOTAL |  |  |  | 0
| 3 | INSTALACIONES HIDROSANITARIAS
| 3.1 | RED HIDRÁULICA
| 3.1.1 | TANQUE ALMACENAMIENTO DE AGUA
| 3.1.1.1 | PASAMURO EN TUBO EN ACERO GALVANIZADO PRESIÓN 4" Calibre 40 ASTM A53 Grado A - L=0.30 m.según detalle | UND | 1
| 3.1.1.2 | PASAMURO EN TUBO ACERO GALVANIZADO PRESIÓN 3" Calibre 40 ASTM A53 Grado A - L=0.30 m. según detalle | UND | 1
| 3.1.2 | EQUIPO DE PRESIÓN GENERAL PARA SUMINISTRO
| 3.1.2.1 | Equipo de presión 1 motobomba 3 HP trifásica 220/440 v,tanque hidroacumulador de 200 lts, tablero de control, (Incluye accesorios) Ver especificaciones técnicas | UND | 1
| 3.1.2.2 | Válvulas de pie con coladera 3" | UND | 2
| 3.1.2.3 | Válvula OS&Y 2" | UND | 4
| 3.1.2.4 | Cheque 2" RW | UND | 2
| 3.1.2.5 | Tubería 2" PVCP RDE 21 | ML | 4
| 3.2 | RED GENERAL DE SUMINISTRO
| 3.2.1 | Excavación a mano +/- 2.00 Mts | M3 | 114.23
| 3.2.2 | Tubería 2" PVCP RDE 21 | ML | 0
| 3.2.3 | Tubería 1 1/4" PVCP RDE 21 | ML | 288.61
| 3.2.4 | Tubería 1/2" PVCP RDE 9 | ML | 2
| 3.2.5 | Tubería 1" PVCP RDE 13.5 | ML | 17.15
| 3.2.6 | Tubería 3/4" PVCP RDE 11 | ML | 125.8
| 3.2.7 | Tubería 1 1/2" PVCP RDE 21 | ML | 42.41
| 3.2.8 | Suministro e instalación de puntos hidráulicos de 3/4" | UND | 66
| 3.2.9 | Suministro e instalación de puntos hidráulicos de 1/2" | UND | 9
| 3.2.10 | Suministro, transporte e instalación de registro de corte 3/4" o equivalente. Se entregará debidamente instalada sin presencia de fugas ni fisuras, sometida al sistema ya presurizado. Incluye todos los elementos requeridos para su correcta instalación y funcionamiento. | UND | 20
| 3.2.11 | Suministro, transporte e instalación de registro de corte 1 1/4" o equivalente. Se entregará debidamente instalada sin presencia de fugas ni fisuras, sometida al sistema ya presurizado. Incluye todos los elementos requeridos para su correcta instalación y funcionamiento. | UND | 14
| 3.2.12 | Suministro e instalación de TAPA PLÁSTICA REGISTRO DE 0.20*0.20. Incluye todos los elementos requeridos para su correcta instalación y funcionamiento. | UND | 34
| 3.2.13 | Suministro e instalación de llave terminal de 1/2" tipo pesado | UND | 2
| 3.2.14 | Suministro, extendida y compact. recebo | M3 | 70.7
| 3.2.15 | Suministro y conformación de capa de arena | M3 | 43.53
| 3.2.16 | Cargue a mano y retiro de sobrantes a distancia no mayor 8 km | M3 | 137.08
| 3.3 | RED SANITARIA
| 3.3.1 | RED GENERAL DESAGÜES
| 3.3.1.1 | Excavación a mano +/- 2.00 Mts | M3 | 177.57
| 3.3.1.2 | Suministro e instalación de red sanitaria de 2" PVC-S | ML | 107.21
| 3.3.1.3 | Suministro e instalación de red sanitaria de 4" PVC-S | ML | 271.99
| 3.3.1.4 | Suministro e instalación de red sanitaria de 3" PVC-S | ML | 57.37
| 3.3.1.5 | Suministro e instalación de red sanitaria de 6" PVC-S | ML | 7.36
| 3.3.1.6 | Suministro e instalación de red de reventilacion 1 1/2" PVC | ML | 56.08
| 3.3.1.7 | Caja de inspección 60 x 60 h= 50 a 150 Cmts (Incluye excavación) | UND | 10
| 3.3.1.8 | Suministro e instalación de puntos sanitarios de 2" PVC-S | UND | 79
| 3.3.1.9 | Suministro e instalación de puntos sanitarios de 3" PVC-S | UND | 13
| 3.3.1.10 | Suministro e instalación de puntos sanitarios de 4" PVC-S | UND | 20
| 3.3.1.11 | Suministro, extendida y compact. recebo | M3 | 125.62
| 3.3.1.12 | Suministro y conformación de capa de arena | M3 | 51.95
| 3.3.1.13 | Cargue a mano y retiro de sobrantes a distancia no mayor 8 km | M3 | 51.95
| 3.4 | RED DESAGÜE PLUVIAL
| 3.4.1 | RED GENERAL DE DESAGÜE PLUVIAL
| 3.4.1.1 | Excavación a mano +/- 2.00 Mts | M3 | 282.461
| 3.4.1.2 | Suministro e instalación de red sanitaria de 4" PVC-S | ML | 363.86
| 3.4.1.3 | Suministro e instalación de red sanitaria de 3" PVC-S | ML | 47.54
| 3.4.1.4 | Suministro e instalación de red sanitaria de 6" PVC-S | ML | 155.59
| 3.4.1.5 | Suministro e instalación de red sanitaria de 8" PVC-S | ML | 74.53
| 3.4.1.6 | Suministro e instalación de red sanitaria de 10" PVC-S | ML | 36.8
| 3.4.1.7 | Suministro e instalación de bajantes de 3" | ML | 308
| 3.4.1.8 | Suministro e instalación de bajantes de 4" | ML | 0
| 3.4.1.9 | Caja de inspección 60 x 60 h= 50 a 150 Cmts (Incluye excavación) | UND | 33
| 3.4.1.10 | Caja de inspección 80 x 80 h= 80 a 200 Cmts (Incluye excavación) | UND | 1
| 3.4.1.11 | Suministro, extendida y compact. recebo | M3 | 46.67
| 3.4.1.12 | Suministro y conformación de capa de arena | M3 | 175.67
| 3.5 | SISTEMA CONTRAINCENDIOS
| 3.5.1 | EQUIPO DE PRESIÓN GENERAL PARA SUMINISTRO
| 3.5.1.1 | Equipo de presión motobomba 14 HP trifásica 220/440 v, 3500 rpm, motobomba jockey 1 HP, tablero de control, (Incluye accesorios) Ver especificaciones técnicas | UND | 1
| 3.5.1.2 | Válvulas de pie con coladera 3" | UND | 1
| 3.5.1.3 | Válvula OS&Y 1 1/2" | UND | 2
| 3.5.1.4 | Cheque 2 1/2" Red White | UND | 2
| 3.5.2 | RED SUMINISTRO CONTRAINCENDIOS
| 3.5.2.1 | Excavación a mano +/- 2.00 Mts | M3 | 66.58
| 3.5.2.2 | Tubería PVCP 3" | ML | 208.05
| 3.5.2.3 | Tubería PVCP 2-1/2" | ML | 0
| 3.5.2.4 | Tubería A.C. SCH 40 2-1/2" | ML | 7.5
| 3.5.2.5 | Siamesa en Hierro 4"x2-1/2"x2-1/2" | UND | 1
| 3.5.2.6 | Recebo extendido y compactado | M3 | 43.59
| 3.5.2.7 | Suministro y conformación de capa de arena | M3 | 22.99
| 3.5.2.8 | Cargue a mano y retiro de sobrantes a distancia no mayor 8 km | M3 | 66.58
| 3.5.3 | GABINETES
| 3.5.3.1 | Gabinete contraincendio CLASE II Salida 1-1/2" | UND | 5
| 3.5.4 | APARATOS Y ACCESORIOS
| 3.5.4.1 | Ducha Y Lavaojos Combinadas Seguridad Industrial Acero Inox | UND | 2
| 3.5.4.2 | SUMINISTRO, INSTALACIÓN Y PUESTA EN FUNCIONAMIENTO DE CALENTADOR DE AGUA ELÉCTRICO DE PASO 8KW/208V. 12Lts. | UND | 1
| 3.5.4.3 | BEBEDERO EN ACERO INOXIDABLE TIPO IDU M-110 Ref.AC-1000 ACUAVAL, ø.ext=13,1/4" profundo=1,3/4", grifo con control automático en bronce cromado, rejilla de desagüe removible. | UND | 5
| 3.5.5 | RED GENERAL AGUA CALIENTE
| 3.5.5.1 | TUBERÍA CPVC 1/2" Agua Caliente (Red de suministro) Incluye accesorios. | ML | 5
| 3.5.5.2 | TUBERÍA CPVC 3/4" Agua Caliente (Red de suministro) Incluye accesorios. | ML | 7
| 3.5.5.3 | PUNTO AGUA CALIENTE 1/2" CPVC-P ( Incluye accesorios de instalación ) | UND | 4
| 3.5.5.4 | PUNTO AGUA CALIENTE 3/4" CPVC-P ( Incluye accesorios de instalación ) | UND | 1
| 3.5.6 | INSTALACIÓN DE RED DE GAS PROPANO - RED EXTERNA
| 3.5.6.1 | SUMINISTRO E INSTALACIÓN DE TUBERÍA COBRE TIPO L 3/4". Incluye: limpieza, pintura, etiquetas, accesorios, soportes. Red Externa | ML | 15
| 3.5.7 | INSTALACIÓN DE RED DE GAS PROPANO - RED INTERNA
| 3.5.7.1 | SUMINISTRO E INSTALACIÓN DE TUBERÍA COBRE TIPO L 3/4". Incluye: limpieza, pintura, etiquetas, accesorios, soportes. Red Interna | ML | 7.35
| 3.5.7.2 | SUMINISTRO E INSTALACIÓN DE TUBERÍA COBRE TIPO L 1/2". Incluye: limpieza, pintura, etiquetas, accesorios, soportes. Red Interna | ML | 8.75
| 3.5.7.3 | VÁLVULA DE CORTE EN BRONCE. Marca CIM o equivalente. Ø3/4". Incluye Adaptadores de Bronce. Actividad a todo costo. | UN | 1
| 3.5.7.4 | VÁLVULA DE CORTE EN BRONCE. Marca CIM o equivalente. Ø1/2". Incluye Adaptadores de Bronce. Actividad a todo costo. | UN | 2
| 3.5.7.5 | PUNTO GAS DE 1/2" EN ACERO GALVANIZADO PRESIÓN Calibre 40. ( Incluye accesorios de instalación ) | UN | 4
| 4 | INSTALACIONES ELÉCTRICAS
| 4.1 | INSTALACIONES ELÉCTRICAS MEDIA Y BAJA TENSIÓN SUBESTACIÓN Y PLANTA
| 4.1.1 | Suministro transporte e instalación de acometida MT en conductor semiaislado 1/0 AWG | ML | 160
| 4.1.2 | Suministro, instalación y adecuación de punto de conexión existente para derivación de red MT, incluye cajas cortacircuitos con cámara apagachispas, varilla puesta a tierra y demás accesorios para su correcta instalación | UN | 1
| 4.1.3 | Suministro transporte e instalación de estructura de paso, incluye poste 12m 1050 kgf y demás accesorios para su correcta instalación | UN | 1
| 4.1.4 | Suministro transporte e instalación estructura para subestación aérea, incluye poste 12m 1050 kgf , caja cortacircuito con cámara apagachispas y demás accesorios para su correcta instalación | UN | 1
| 4.1.5 | Suministro transporte e instalación de sistema de medida indirecta en media tensión, incluye transformadores de corriente 5/5 clase 0.5s, transformadores de tensión 13200/120 V clase 0.5, equipo de medida, gabinete de medidor, cable12AWG para señales de tensión , corriente, bajante IMC 3/4 y demás accesorios para su correcta instalación | UN | 1
| 4.1.6 | Suministro e instalación de bajante galvanizado de 4" IMC | UN | 1
| 4.1.7 | Suministro e instalación de acometida TRAFO a BCI 3#1/0F+1#1/0N+6T PVC 1 1/2" | ML | 188
| 4.1.8 | Suministro e instalación de silleta para transformador | UN | 1
| 4.1.9 | Suministro e Instalación de Transformador autoprotegido 45kVA | UN | 1
| 4.1.10 | Suministro e instalación de acometida Planta eléctrica a BCI 3#1/0F+1#1/0N+6T PVC 2" | ml | 98
| 4.1.11 | Suministro e instalación de Planta Eléctrica 20kW | UN | 1
| 4.2 | INSTALACIONES ELÉCTRICAS LUMINARIAS - LÁMPARAS - POSTES
| 4.2.1 | Suministro e Instalación de cajas de inspección de 60x60x60 cm - Ladrillo | UN | 11.00
| 4.2.2 | Suministro e instalación de contador eléctrico trifásico | UN | 2.00
| 4.2.3 | Suministro e Instalación acometida principal SE a TGBT 3#2/0F+1#2/0N +1#4T PVC 3" | UN | 58.00
| 4.2.4 | Suministro e instalación de tablero general de distribución (incluye suministro de gabinete y protecciones (TGBT) con sistemas de medida. | UN | 1.00
| 4.2.5 | Suministro e instalación de tablero general de distribución (incluye suministro de gabinete y protecciones (TGR) con sistemas de medida. | UN | 1.00
| 4.2.6 | Suministro e Instalación Transferencia Magnética Barrajes 70A (Corriente disparo 179 A Rotor Bloqueado) | UN | 1.00
| 4.2.7 | Suministro e Instalación acometida principal TGBT 3#8F+1#8N +1#10T LSZH TD1 tubo PVC 1" | ml | 25.00
| 4.2.8 | Suministro e Instalación acometida principal TGBT 3#1/0F+1#1/0N+1#6T LSZH a TD2 tubo PVC 2" | ml | 110.00
| 4.2.9 | Suministro e Instalación acometida principal TGR 2#8F+1#8N+10T LSZH a UPS TR1 | ml | 25.00
| 4.2.10 | Suministro e Instalación acometida principal TGBT A TDAL 3#8F+1#8N+10T LSZH PVC 1" | ml | 66.00
| 4.2.11 | Suministro e Instalación acometida principal TGBT A TDC 3#6F+1#6N+1#10T LSZH PVC 1 1/4" | ml | 8.00
| 4.2.12 | Suministro e Instalación acometida principal TGR 2#8F+1#8N+10T LSZH a UPS TR2 tubo PVC 1" | ml | 110.00
| 4.2.13 | Suministro e Instalación acometida principal TGBT A TBOMBAS 3#6F+1#6N+1#8T LSZH PVC 1 1/4" | ml | 166.00
| 4.2.14 | Suministro e Instalación acometida principal TGBT A UPS TGR 3#8F+1#8N+1#10T LSZH PVC 1 " | ml | 6.00
| 4.2.15 | Suministro e Instalación acometida TDBOMBAS a Tablero de bombas de consumo 3#8F+1#8N+1#10T | ml | 8.00
| 4.2.16 | Suministro e Instalación acometida TDBOMBAS a Tablero de bombas de captación 3#8F+1#8N+1#10T | ml | 8.00
| 4.2.17 | Suministro e Instalación Tablero de distribución TD1 Trifásico de 24 puestos Con totalizador | UN | 1.00
| 4.2.18 | Suministro e Instalación Tablero de distribución TD2 Trifásico de 36 puestos Con totalizador | UN | 1.00
| 4.2.19 | Suministro e Instalación Tablero de distribución TDAL Bifásico 12 puestos Con totalizador | UN | 1.00
| 4.2.20 | Suministro e instalación Tablero de distribución TDC trifásico 30 puestos con totalizador | UN | 1.00
| 4.2.21 | Suministro e Instalación Tablero de distribución Regulado Bifásico TR1 12 puestos | UN | 1.00
| 4.2.22 | Suministro e Instalación Tablero de distribución Regulado Trifásico TR2 12 puestos | UN | 1.00
| 4.2.23 | Suministro e Instalación UPS 10 KVA trifásica | UN | 1.00
| 4.2.24 | Suministro e Instalación de Lámpara de Emergencia R1 2x1.6W | UN | 47.00
| 4.2.25 | Suministro e instalación de LED EMERGENCIA AVISO DOBLE SPOT | UN | 8.00
| 4.2.26 | Suministro e instalación de salida para iluminación 2x#8F+10T, cancha microfútbol, alumbrado perimetral | ml | 350.00
| 4.2.27 | Suministro e instalación de salida para iluminación 2x#10F+10T, alumbrado perimetral | ml | 200.00
| 4.2.28 | Suministro e instalación de salida para iluminación 2x#12F+12T, Cancha baloncesto, alumbrado exterior | ml | 323.00
| 4.2.29 | Suministro e instalación de salida para iluminación exterior, 1x#12+#12N+12Tlampara de aplique en fachada | ml | 190.00
| 4.2.30 | Suministro, transporte e instalación de banco de ductos 3/4" PVC TDP. Incluye excavación , base compactada en arena , relleno compactado en arena y tierra de excavación. | ml | 250.00
| 4.2.31 | Suministro, transporte e instalación de banco de ductos 1" PVC TDP. Incluye excavación , base compactada en arena , relleno compactado en arena y tierra de excavación. | ml | 54.00
| 4.2.32 | Suministro, transporte e instalación de banco de ductos 1 1/2" PVC TDP. Incluye excavación , base compactada en arena , relleno compactado en arena y tierra de excavación. | ml | 80.00
| 4.2.33 | Suministro e Instalación de salida para iluminación EMT LSZH 3/4" | UN | 681.00
| 4.2.34 | Suministro e Instalación de Sensor de Movimiento | UN | 9.00
| 4.2.35 | Suministro e Instalación de Interruptor Sencillo | UN | 24.00
| 4.2.36 | Suministro e Instalación de Interruptor Doble | UN | 27.00
| 4.2.37 | Suministro e Instalación de Interruptor Conmutable | UN | 20.00
| 4.2.38 | Suministro e Instalación de Tomacorriente Normal | UN | 105.00
| 4.2.39 | Suministro e Instalación tomacorriente GFCI | UN | 12.00
| 4.2.40 | Suministro e instalación salida tomacorriente regulada | UN | 28.00
| 4.2.41 | Suministro e instalación salida tomacorriente regulada de piso | UN | 12.00
| 4.2.42 | Suministro e instalación salida Trifásica + Toma, tubo EMT Ø 1/2 | UN | 2.00
| 4.2.43 | Suministro e instalación de panel led 60x30 cms - 40W | UN | 26.00
| 4.2.44 | Suministro e Instalación Hermética de 36W | UN | 36.00
| 4.2.45 | Suministro e instalación de luminaria Led lineal 32W ECO | UN | 246.00
| 4.2.46 | Suministro e Instalación Bala led 18 W | UN | 194.00
| 4.2.47 | Suministro e Instalación de RACK de comunicación de pared con laterales desmontables 18UR incluye regleta 6 tomas horizontales; SWITCH 48 PUERTAS CAT 6A; PACTH PANEL 48 PUERTAS CAT 6A; PATCH PANEL DE 12 PUERTAS 6A; 2 ORGANIZADORES DE CABLE;BANDEJA; ODF LC7LC FIBRA OPRTICA; PATCH CORDS | UN | 1.00
| 4.2.48 | Suministro e Instalación de Fibra Óptica en tubería PVC | ml | 95.00
| 4.2.49 | Suministro e Instalación de cajas de inspección de 40X40X60 cm, incluye empalme tipo gel | UN | 4.00
| 4.2.50 | Suministro e Instalación salida de Datos (Incluye tubería y cable UTP CAT 6A) | UN | 38.00
| 4.2.51 | Suministro e Instalación salida de Datos de Techo (Incluye tubería y cable UTP CAT 6A) | UN | 7.00
| 4.2.52 | Suministro e instalación de voz y datos(Incluye tubería y cable UTP CAT 6A) | UN | 7.00
| 4.2.53 | Suministro e instalación de tubería de 1" en PVC para comunicaciones | UN | 139.00
| 4.2.54 | Suministro e Instalación salida de TV (solo ducto PVC alambre guía) | UN | 11.00
| 4.2.55 | Suministro e Instalación tomacorriente normal de piso incluye tubería y cableado | UN | 9.00
| 4.2.56 | Suministro e Instalación tomacorriente GFCI de piso | UN | 1.00
| 4.2.57 | Suministro e instalación de luminaria led spring exteriores | UN | 11.00
| 4.2.58 | Suministro e instalación de base para poste de 3m | UN | 11.00
| 4.2.59 | suministro e instalación de poste metálico de 3" x 3m | UN | 11.00
| 4.2.60 | Suministro e instalación de cableado para luminaria poste de 3m ( base de poste a luminaria en cable 2#12F+1#12T | UN | 11.00
| 4.2.61 | suministro e instalación de reflector led Jeta 220W | UN | 21.00
| 4.2.62 | Suministro e instalación de base para poste de 10m | UN | 15.00
| 4.2.63 | suministro e instalación de poste metálico brazo sencillo de 10m | UN | 9.00
| 4.2.64 | suministro e instalación de poste metálico brazo doble de 10m | UN | 6.00
| 4.2.65 | Suministro e instalación de cableado para luminaria a 10m en cable 2#12F+1#12T | UN | 15.00
| 4.2.66 | suministro e instalación de varilla de puesta a tierra para poste metálico | UN | 11.00
| 4.2.67 | Suministro e instalación de interruptor triple | UN | 20.00
| 4.2.68 | Suministro e instalación de sistema de apantallamiento | UN | 1.00
| 4.2.69 | Suministro e instalación de sistema de puesta a tierra | UN | 1.00
| 4.3 | SISTEMA DE DETECCIÓN DE INCENDIOS
| 4.3.1 | Suministro e instalación de sirena estrobo | UN | 16.00
| 4.3.2 | Suministro e instalación de estación manual | UN | 16.00
| 4.3.3 | suministro e instalación de cableado de incendio 2x16 AWG 2/C UNSHIELDED FLPR BX305M | ml | 337.00
| 4.3.4 | suministro e instalación de cableado de incendio 2x18 AWG 2/C UNSHIELDED FLPR BX305M | ml | 246.00
| 4.3.5 | Suministro e instalación de tubería EMT 3/4" para sistema de detección de incendios | m | 33.00
| 4.3.6 | Suministro e instalación de tubería PVC 3/4" para sistema de detección de incendios | m | 209.00
| 4.3.7 | Suministro e instalación de luz estroboscópica | UN | 22.00
| 4.3.8 | Suministro e instalación de panel direccionadle de detección de incendios , INCLUYE CONFIGURACIÓN DEL SISTEMA DE DETECCIÓN DE INCENDIOS | UN | 1.00
| 4.4 | TRAMITES
| 4.4.1 | Certificación Retie | UN | 1.00
| 4.4.2 | Certificación Retilap | UN | 1.00
| T O T A L C O S T O D I R E C T O |  |  |  |  | 0
| Administración, |  |  |  | %
| Imprevisto |  |  |  | %
| Utilidad |  |  |  | %
| Total de Administración, Imprevisto, Utilidad - A.I.U. |  |  |  |  | 0
| IVA |  |  |  |  | 0
| COSTO TOTAL (COSTO DIRECTO + A.I.U.+IVA) |  |  |  |  | 0
Note on B282: Usuario de Windows: